## Ресурсы - Смета
Наименование стройки: |  |  |  | Выполнение работ по капитальному ремонту общего имущества многоквартирных домов по адресу:г. Москва, ЗАО, ул.Ватутина д.14 к.2
Объект №
Локальная ресурсная ведомость №
на
Наименование объекта: |  |  |  | Ремонт фасада
Основание:
№пп | Шифр, номера нормативов и коды ресурсов |  | Наименование работ и затрат, характеристика оборудования и его масса |  |  | Единица измерения | Количество | Цена на единицу, руб. |  | Стоимость, руб.
1 | 2 |  | 3 |  |  | 4 | 5 | 6 |  | 7
17 | ТСН 1.7-2-131 |  | Блоки дверные металлические противопожарные, дымогазонепроницаемые, теплоизолированные плитами на основе базальтового волокна, остекленные стеклом толщиной 24 мм (0,12 м2), окрашенные порошковыми красками, марка ДПМДО-02/60, двупольные, 1300х2100 мм, масса 142 кг, с замком-защелкой, без доводчика |  |  | т | 0.994 | 229673.03 |  | 228294.99
18 | ТСН 1.1-1-857 |  | Плитки керамические фасадные, толщина 9 мм, неглазурованные, прямоугольные, гладкие |  |  | м2 | 290 | 545.25 |  | 158122.5
19 | ТСН 1.7-2-127 |  | Блоки дверные металлические противопожарные, дымогазонепроницаемые, теплоизолированные плитами на основе базальтового волокна, окрашенные порошковыми красками, марка ДПМД-02/60, двупольные, размеры 1500х2100 мм, масса 157 кг, с замком-защелкой, без доводчика |  |  | т | 0.782 | 176630.15 |  | 138124.78
20 | ТСН 1.1-1-1884 |  | Эмульсия силиконовая для гидрофобизации поверхностей, типа "Функосил СНЛ" |  |  | л | 159.75 | 758.21 |  | 121124.05
21 | ТСН 1.3-2-6 |  | Растворы цементные, марка 150 |  |  | м3 | 5.8 | 3218.61 |  | 18667.94
22 | ТСН 1.7-1-15 |  | Сливы стальные оцинкованные, толщина 0,55 мм |  |  | м2 | 52.2675 | 307.11 |  | 16051.87
23 | ТСН 1.1-1-2279 |  | Профили стальные электросварные квадратного сечения трубчатые, размер стороны 40 мм, толщина стенки 3 мм |  |  | т | 0.243 | 36631.68 |  | 8901.5
24 | ТСН 1.1-1-1029 |  | Сетка проволочная штукатурная тканая, квадрат 5х5 мм, толщина 1,6 мм |  |  | м2 | 16.5 | 533.94 |  | 8810.01
25 | ТСН 1.1-1-2849 |  | Средство биоцидное для защиты неметаллических строительных материалов от всех видов биокоррозии "Картоцид-компаунд", марка Б1 "Каменный доктор" |  |  | кг | 35.535 | 225.41 |  | 8009.94
26 | ТСН 1.7-5-156 |  | Анкер-шпилька распорный, высокоэффективный, с шестигранной гайкой и шайбой, из оцинкованной стали, для использования в бетоне с трещинами, диаметр 10 мм, длина 130 мм, толщина прикрепляемой детали минимальная/максимальная 50/70 мм |  |  | шт. | 64 | 123.31 |  | 7891.84
27 | ТСН 1.8-1-74 |  | Доводчик дверной типа «НОРА-M» №4S, масса двери до 120 кг |  |  | шт. | 8 | 948.43 |  | 7587.44
28 | ТСН 1.1-1-2399 |  | Плитки керамические, типа керамогранит, неполированные, размер 30х30 см, толщина 8 мм, цвет: зеленый, вишневый, голубой, черный |  |  | м2 | 15.3 | 492.53 |  | 7535.71
29 | ТСН 1.1-1-444 |  | Краски фасадные, марка "Акриал" |  |  | т | 0.09709 | 66362.6 |  | 6443.14
30 | ТСН 1.3-2-13 |  | Растворы цементно-известковые, марка 75 |  |  | м3 | 1.254 | 3174.34 |  | 3980.62
31 | ТСН 1.1-1-3571 |  | Пена монтажная противопожарная, обеспечивающая акустическую и термическую изоляцию, предел огнестойкости ЕI 60 |  |  | л | 5.352 | 569.56 |  | 3048.29
32 | ТСН 1.1-1-164 |  | Грунтовка "Акриал" |  |  | т | 0.04598 | 64799.81 |  | 2979.5
33 | ТСН 1.1-1-2470 |  | Герметик акриловый, марка "Illbruck" |  |  | л | 2.808 | 805.43 |  | 2261.65
34 | ТСН 1.1-1-1079 |  | Сталь листовая, оцинкованная, толщина 0,5 мм |  |  | т | 0.028764 | 47058.43 |  | 1353.59
35 | ТСН 1.7-8-7 |  | Флагодержатели из листовой стали, для двух флагов, окрашенные, размеры 145х300х80 мм |  |  | шт. | 2 | 674.4 |  | 1348.8
36 | ТСН 1.3-2-6 |  | Растворы цементные, марка 150 |  |  | м3 | 0.381 | 3170.72 |  | 1208.04
37 | ТСН 1.1-1-957 |  | Проволока стальная кровельная оцинкованная |  |  | т | 0.017766 | 66248.83 |  | 1176.98
38 | ТСН 1.1-1-760 |  | Пена монтажная |  |  | л | 3.338 | 222.63 |  | 743.14
39 | ТСН 1.1-1-132 |  | Гвозди строительные |  |  | т | 0.011844 | 50475.79 |  | 597.84
40 | ТСН 1.1-1-221 |  | Доски хвойных пород, обрезные, длина 2-6,5 м, сорт II, толщина 25-32 мм |  |  | м3 | 0.11 | 4827.4 |  | 531.01
41 | ТСН 1.3-2-24 |  | Смеси сухие штукатурные цементно-песчаные для внутренних и наружных работ, бездобавочные, В12,5 (М150), F50, крупность заполнителя не более 0,5 мм |  |  | т | 0.09975 | 3888.19 |  | 387.85
42 | ТСН 1.1-1-660 |  | Мыло твердое |  |  | т | 0.011613 | 32018.36 |  | 371.83
43 | ТСН 1.1-1-181 |  | Дисперсия поливинилацетатная, гомополимерная, грубодисперсная, пластифицированная, (эмульсия поливинилацетатная), марка ДБ |  |  | т | 0.003572 | 82792.04 |  | 295.73
44 | ТСН 1.1-1-1337 |  | Цемент пуццолановый общего назначения, марка 400 |  |  | т | 0.116 | 2466.84 |  | 286.15
45 | ТСН 1.1-1-222 |  | Доски хвойных пород, обрезные, длина 2-6,5 м, сорт II, толщина 40-60 мм |  |  | м3 | 0.055 | 4827.4 |  | 265.51
46 | ТСН 1.7-3-8 |  | Сверло победитовое, диаметр 8 мм, длина 80 мм |  |  | шт. | 3.4531 | 48.11 |  | 166.13
47 | ТСН 1.1-1-923 |  | Поковки строительные (скобы, закрепы, хомуты) простые, масса 1,8 кг |  |  | т | 0.0040044 | 40399.48 |  | 161.78
48 | ТСН 1.1-1-1082 |  | Круг, квадрат горячекатаный из стали углеродистой обыкновенного качества, полуспокойной, размер 5-12 мм |  |  | т | 0.0058703 | 26835.1 |  | 157.53
49 | ТСН 1.1-1-146 |  | Гипсовые вяжущие (гипс) для штукатурных работ |  |  | т | 0.0375 | 3412.12 |  | 127.95
50 | ТСН 1.1-1-1577 |  | Эмаль, марка ПФ-115 (цветная), пентафталевая |  |  | кг | 0.8748 | 50.53 |  | 44.2
51 | ТСН 1.7-3-122 |  | Бур с наконечником из твердого сплава, с хвостовиком SDS-plus, диаметр 10 мм, длина 260 мм |  |  | шт. | 0.64 | 64.46 |  | 41.25
52 | ТСН 1.1-1-1566 |  | Электроды, тип Э-42, 46, 50, диаметр 4 - 6 мм |  |  | т | 0.000729 | 54801.59 |  | 39.95
53 | ТСН 1.1-1-1566 |  | Электроды, тип Э-42, 46, 50, диаметр 4 - 6 мм |  |  | т | 0.001151 | 29270.67 |  | 33.69
54 | ТСН 1.3-2-6 |  | Растворы цементные, марка 150 |  |  | м3 | 0.0112 | 2169.69 |  | 24.3
55 | ТСН 1.1-1-79 |  | Бруски хвойных пород обрезные, длина 2-6,5 м, сорт III, толщина 50-60 мм |  |  | м3 | 0.0016 | 11198.75 |  | 17.92
56 | ТСН 1.1-1-2627 |  | Винты самонарезающие 5х40 мм для металла |  |  | кг | 0.16 | 93.66 |  | 14.99
57 | ТСН 1.1-1-489 |  | Ксилол нефтяной, марка А |  |  | т | 7.29e-05 | 165469.5 |  | 12.06
58 | ТСН 1.1-1-1487 |  | Шпатлевка масляно-клеевая универсальная |  |  | т | 0.0019 | 4831.14 |  | 9.18
59 | ТСН 1.1-1-165 |  | Грунтовка глифталевая, ГФ-021 |  |  | т | 0.000219 | 37881.04 |  | 8.3
60 | ТСН 1.1-1-999 |  | Растворитель "Уайт-спирит" |  |  | т | 0.00014386 | 21184.12 |  | 3.05
61 | ТСН 1.1-1-132 |  | Гвозди строительные |  |  | т | 5.64e-05 | 38345.95 |  | 2.16
62 | ТСН 1.1-1-118 |  | Вода |  |  | м3 | 0.0115 | 30.33 |  | 0.35
|  |  | Общая стоимость ресурсов | [7 empty] | 757267.03 | 908720.436
Составил |  | / |  |  | /
Проверил |  | / |  |  | /

## Смета
"СОГЛАСОВАНО" | [12 empty] | "УТВЕРЖДАЮ"
Подрядчик | [12 empty] | Заказчик |  | Фонд капитального ремонта многоквартирных домов города Москвы (ФКР Москвы), 101000, г. Москва ул. Маросейка, д.11/4 стр.3 тел. 8(495)620-28-46
[5 empty] | / |  | / | [9 empty] | / |  |  |  |  | /
"___"_____________2019 г. | [12 empty] | "___"_____________2019 г.
Форма №1а
Выполнение работ по капитальному ремонту общего имущества многоквартирных домов по адресу:г. Москва, ЗАО, ул.Ватутина д.14 к.2
(наименование стройки)
ЛОКАЛЬНАЯ СМЕТА №
(локальный сметный расчет)
на | Ремонт фасада
(наименование работ и затрат, наименование объекта)
Основание: чертежи №
[11 empty] | Сметная стоимость | [7 empty] | 3146.584 |  | тыс.руб.
[11 empty] | Средства на оплату труда | [7 empty] | 843.466 |  | тыс.руб.
Составлен(а) в уровне текущих (прогнозных) цен на май 2018 г.
№пп |  | Шифр, номера нормативов и коды ресурсов |  | Наименование работ и затрат |  | Ед. изм. |  | Кол-во единиц |  | Цена на единицу измерения, руб. |  | Поправочные коэффициенты |  | Коэффициенты зимних удорожаний |  | Коэффициенты пересчета |  | ВСЕГО затрат, руб. |  | Справ.
ЗТР, всего чел-ч
Стоим. ед. с нач., руб.
1 |  | 2 |  | 3 |  | 4 |  | 5 |  | 6 |  | 7 |  | 8 |  | 9 |  | 10 |  | 11
Раздел Установка лесов
1 |  | 3.8-27-1 о.п.гл.6 п.11 |  | Установка и разборка инвентарных лесов наружных высотой до 16 м, трубчатых (без затрат по эксплуатации лесов) |  | 100 м2 |  | 22
|  |  |  | ЗП | [5 empty] | 519.59 |  | 1.15 |  | 1 |  | 20.4 |  | 268170.79
|  |  |  | ЭМ | [5 empty] | 7.44 |  | 1.25 |  | 1 |  | 8.96 |  | 1833.22
|  |  |  | в т.ч. ЗПМ | [5 empty] | 1.76 |  | 1.25 |  | 1 |  | 20.4 |  | (987,36)
|  |  |  | МР | [5 empty] | 13.71 |  | 1 |  | 1 |  | 2.64 |  | 796.28
|  |  |  | НР от ЗП |  | % |  | 73 | [9 empty] | 195764.68
|  |  |  | СП от ЗП |  | % |  | 41 | [9 empty] | 109950.02
|  |  |  | НР и СП от ЗПМ (93,00% и 64,00%) |  | % |  | 157 | [9 empty] | 1550.16
|  |  |  | ЗТР |  | чел-ч |  | 45.9 |  |  |  | 1.15 |  | 1 | [5 empty] | 1161
[18 empty] | 578065.15 |  | 26275.69
|  |  |  | Итого по разделу | [13 empty] | 578065.15
Раздел Замена (устройства) отлива
2 |  | 6.58-25-1 |  | Смена поясков, сандриков, отливов, карнизов шириной до 0,4 м |  | 100 м |  | 2.901
|  |  |  | ЗП | [5 empty] | 423.21 |  | 1 |  | 1 |  | 20.4 |  | 25045.74
|  |  |  | ЭМ | [5 empty] | 0 |  | 1 |  | 1 |  | 0 |  | 0
|  |  |  | в т.ч. ЗПМ | [5 empty] | 0 |  | 1 |  | 1 |  | 20.4 |  | (0,00)
|  |  |  | МР | [5 empty] | 77.44 |  | 1 |  | 1 |  | 7.74 |  | 1738.82
|  | 1.7-1-15 |  | Сливы стальные оцинкованные, толщина 0,55 мм |  | м2 |  | 50.7675 |  | 134.11 |  | 1 |  | 1 |  | 2.29 |  | 15591.3
|  |  |  | НР от ЗП |  | % |  | 85 | [9 empty] | 21288.88
|  |  |  | СП от ЗП |  | % |  | 41 | [9 empty] | 10268.75
|  |  |  | ЗТР |  | чел-ч |  | 41.41 |  |  |  | 1 |  | 1 | [5 empty] | 120
[18 empty] | 73933.49 |  | 25485.52
|  |  |  | Итого по разделу | [13 empty] | 73933.49
Раздел Ремонт(замена) дверей и решеток
3 |  | 6.56-36-2 демонтаж т.ч.6 п.23.6 |  | Установка металлических дверей для подвалов и подъездов /демонтаж/ |  | 1 м2 |  | 11.5104
|  |  |  | ЗП | [5 empty] | 29,21*0,6 |  | 1 |  | 1 |  | 20.4 |  | 4116.26
|  |  |  | ЭМ | [5 empty] | 12,76*0,6 |  | 1 |  | 1 |  | 6.07 |  | 535.19
|  |  |  | в т.ч. ЗПМ | [5 empty] | 0,78*0,6 |  | 1 |  | 1 |  | 20.4 |  | (110,36)
|  |  |  | МР | [5 empty] | 23,49*0 |  | 1 |  | 1 |  | 4.07 |  | 0
|  |  |  | НР от ЗП |  | % |  | 68 | [9 empty] | 2799.06
|  |  |  | СП от ЗП |  | % |  | 41 | [9 empty] | 1687.67
|  |  |  | НР и СП от ЗПМ (93,00% и 64,00%) |  | % |  | 157 | [9 empty] | 173.27
|  |  |  | ЗТР |  | чел-ч |  | 2,27*0,6 |  |  |  | 1 |  | 1 | [5 empty] | 16
[18 empty] | 9311.45 |  | 808.96
4 |  | 6.56-36-2 |  | Установка металлических дверей для подвалов и подъездов /1,32*2,18/ |  | 1 м2 |  | 11.5104
|  |  |  | ЗП | [5 empty] | 29.21 |  | 1 |  | 1 |  | 20.4 |  | 6858.86
|  |  |  | ЭМ | [5 empty] | 12.76 |  | 1 |  | 1 |  | 6.07 |  | 891.52
|  |  |  | в т.ч. ЗПМ | [5 empty] | 0.78 |  | 1 |  | 1 |  | 20.4 |  | (183,15)
|  |  |  | МР | [5 empty] | 23.49 |  | 1 |  | 1 |  | 4.07 |  | 1100.44
|  | 1.7-2-127 |  | Блоки дверные металлические противопожарные, дымогазонепроницаемые, теплоизолированные плитами на основе базальтового волокна, окрашенные порошковыми красками, марка ДПМД-02/60, двупольные, размеры 1500х2100 мм, масса 157 кг, с замком-защелкой, без доводчика |  | т |  | 0.154 |  | 48928.02 |  | 1 |  | 1 |  | 3.61 |  | 27201.04
|  | 1.7-2-131 |  | Блоки дверные металлические противопожарные, дымогазонепроницаемые, теплоизолированные плитами на основе базальтового волокна, остекленные стеклом толщиной 24 мм (0,12 м2), окрашенные порошковыми красками, марка ДПМДО-02/60, двупольные, 1300х2100 мм, масса 142 кг, с замком-защелкой, без доводчика |  | т |  | 0.426 |  | 52317.32 |  | 1 |  | 1 |  | 4.39 |  | 97840.71
|  |  |  | НР от ЗП |  | % |  | 68 | [9 empty] | 4664.02
|  |  |  | СП от ЗП |  | % |  | 41 | [9 empty] | 2812.13
|  |  |  | НР и СП от ЗПМ (93,00% и 64,00%) |  | % |  | 157 | [9 empty] | 287.55
|  |  |  | ЗТР |  | чел-ч |  | 2.27 |  |  |  | 1 |  | 1 | [5 empty] | 26
[18 empty] | 141656.27 |  | 12306.81
5 |  | 3.9-74-2 демонтаж т.ч.6 п.23.6 |  | Установка противопожарных металлических двупольных дверных блоков |  | 10 шт. |  | 0.8
|  |  |  | ЗП | [5 empty] | 1099,73*0,6 |  | 1 |  | 1 |  | 20.4 |  | 10768.59
|  |  |  | ЭМ | [5 empty] | 33,33*0,6 |  | 1 |  | 1 |  | 6.31 |  | 100.96
|  |  |  | в т.ч. ЗПМ | [5 empty] | 4,23*0,6 |  | 1 |  | 1 |  | 20.4 |  | (41,45)
|  |  |  | МР | [5 empty] | 3665,84*0 |  | 1 |  | 1 |  | 4.53 |  | 0
|  |  |  | НР от ЗП |  | % |  | 68 | [9 empty] | 7322.64
|  |  |  | СП от ЗП |  | % |  | 41 | [9 empty] | 4415.12
|  |  |  | НР и СП от ЗПМ (93,00% и 64,00%) |  | % |  | 157 | [9 empty] | 65.08
|  |  |  | ЗТР |  | чел-ч |  | 93,33*0,6 |  |  |  | 1 |  | 1 | [5 empty] | 45
[18 empty] | 22672.39 |  | 28340.49
6 |  | 3.9-74-2 о.п.гл.6 п.11 |  | Установка противопожарных металлических двупольных дверных блоков |  | 10 шт. |  | 0.8
|  |  |  | ЗП | [5 empty] | 1099.73 |  | 1.15 |  | 1 |  | 20.4 |  | 20639.73
|  |  |  | ЭМ | [5 empty] | 33.33 |  | 1.25 |  | 1 |  | 6.31 |  | 210.31
|  |  |  | в т.ч. ЗПМ | [5 empty] | 4.23 |  | 1.25 |  | 1 |  | 20.4 |  | (86,29)
|  |  |  | МР | [5 empty] | 3665.84 |  | 1 |  | 1 |  | 4.53 |  | 13285
|  | 1.7-2-127 |  | Блоки дверные металлические противопожарные, дымогазонепроницаемые, теплоизолированные плитами на основе базальтового волокна, окрашенные порошковыми красками, марка ДПМД-02/60, двупольные, размеры 1500х2100 мм, масса 157 кг, с замком-защелкой, без доводчика |  | т |  | 0.628 |  | 48928.02 |  | 1 |  | 1 |  | 3.61 |  | 110923.74
|  | 1.7-2-131 |  | Блоки дверные металлические противопожарные, дымогазонепроницаемые, теплоизолированные плитами на основе базальтового волокна, остекленные стеклом толщиной 24 мм (0,12 м2), окрашенные порошковыми красками, марка ДПМДО-02/60, двупольные, 1300х2100 мм, масса 142 кг, с замком-защелкой, без доводчика |  | т |  | 0.568 |  | 52317.32 |  | 1 |  | 1 |  | 4.39 |  | 130454.28
|  |  |  | НР от ЗП |  | % |  | 68 | [9 empty] | 14035.02
|  |  |  | СП от ЗП |  | % |  | 41 | [9 empty] | 8462.29
|  |  |  | НР и СП от ЗПМ (93,00% и 64,00%) |  | % |  | 157 | [9 empty] | 135.48
|  |  |  | ЗТР |  | чел-ч |  | 93.33 |  |  |  | 1.15 |  | 1 | [5 empty] | 86
[18 empty] | 298145.85 |  | 372682.31
7 |  | 3.10-82-1 о.п.гл.6 п.11 |  | Установка дверного доводчика к металлическим дверям |  | 1 шт. |  | 8
|  |  |  | ЗП | [5 empty] | 14.88 |  | 1.15 |  | 1 |  | 20.4 |  | 2792.68
|  |  |  | ЭМ | [5 empty] | 1.99 |  | 1.25 |  | 1 |  | 6.54 |  | 130.15
|  |  |  | в т.ч. ЗПМ | [5 empty] | 0.09 |  | 1.25 |  | 1 |  | 20.4 |  | (18,36)
|  |  |  | МР | [5 empty] | 0.41 |  | 1 |  | 1 |  | 4.54 |  | 14.89
|  | 1.8-1-74 |  | Доводчик дверной типа «НОРА-M» №4S, масса двери до 120 кг |  | шт. |  | 8 |  | 269.44 |  | 1 |  | 1 |  | 3.52 |  | 7587.43
|  |  |  | НР от ЗП |  | % |  | 73 | [9 empty] | 2038.66
|  |  |  | СП от ЗП |  | % |  | 41 | [9 empty] | 1145
|  |  |  | НР и СП от ЗПМ (93,00% и 64,00%) |  | % |  | 157 | [9 empty] | 28.83
|  |  |  | ЗТР |  | чел-ч |  | 1.11 |  |  |  | 1.15 |  | 1 | [5 empty] | 10
[18 empty] | 13737.64 |  | 1717.21
|  |  |  | Итого по разделу | [13 empty] | 485523.6
Раздел Установка (замена) флагодержателей
8 |  | 3.9-66-1 демонтаж т.ч.6 п.23.6 |  | Установка флагодержателей стальных /демонтаж/ |  | 1 флагодержатель |  | 2
|  |  |  | ЗП | [5 empty] | 6,04*0,6 |  | 1 |  | 1 |  | 20.4 |  | 147.7
|  |  |  | НР от ЗП |  | % |  | 68 | [9 empty] | 100.44
|  |  |  | СП от ЗП |  | % |  | 41 | [9 empty] | 60.56
|  |  |  | ЗТР |  | чел-ч |  | 0,52*0,6 |  |  |  | 1 |  | 1 | [5 empty] | 1
[18 empty] | 308.7 |  | 154.35
9 |  | 3.9-66-1 о.п.гл.6 п.11 |  | Установка флагодержателей стальных |  | 1 флагодержатель |  | 2
|  |  |  | ЗП | [5 empty] | 6.04 |  | 1.15 |  | 1 |  | 20.4 |  | 283.4
|  |  |  | ЭМ | [5 empty] | 0 |  | 1.25 |  | 1 |  | 0 |  | 0
|  |  |  | в т.ч. ЗПМ | [5 empty] | 0 |  | 1.25 |  | 1 |  | 20.4 |  | (0,00)
|  |  |  | МР | [5 empty] | 0.2 |  | 1 |  | 1 |  | 5.25 |  | 2.1
|  | 1.7-8-7 |  | Флагодержатели из листовой стали, для двух флагов, окрашенные, размеры 145х300х80 мм |  | шт. |  | 2 |  | 68.19 |  | 1 |  | 1 |  | 9.89 |  | 1348.8
|  |  |  | НР от ЗП |  | % |  | 68 | [9 empty] | 192.71
|  |  |  | СП от ЗП |  | % |  | 41 | [9 empty] | 116.19
|  |  |  | ЗТР |  | чел-ч |  | 0.52 |  |  |  | 1.15 |  | 1 | [5 empty] | 1
[18 empty] | 1943.2 |  | 971.6
|  |  |  | Итого по разделу | [13 empty] | 2251.9
Раздел надстройка на кровле
10 |  | 6.61-10-1 |  | Ремонт штукатурки гладких фасадов по камню и бетону с земли и лесов цементно-известковым раствором при площади до 5 м2 толщиной слоя до 20 мм |  | 100 м2 |  | 0.15
|  |  |  | ЗП | [5 empty] | 2145.42 |  | 1 |  | 1 |  | 20.4 |  | 6564.99
|  | 1.3-2-13 |  | Растворы цементно-известковые, марка 75 |  | м3 |  | 0.33 |  | 481.69 |  | 1 |  | 1 |  | 6.59 |  | 1047.53
|  |  |  | НР от ЗП |  | % |  | 81 | [9 empty] | 5317.64
|  |  |  | СП от ЗП |  | % |  | 41 | [9 empty] | 2691.65
|  |  |  | ЗТР |  | чел-ч |  | 174 |  |  |  | 1 |  | 1 | [5 empty] | 26
[18 empty] | 15621.81 |  | 104145.4
11 |  | 6.61-30-1 |  | Устройство основания под штукатурку из металлической сетки по кирпичным и бетонным поверхностям |  | 100 м2 |  | 0.15
|  |  |  | ЗП | [5 empty] | 833.95 |  | 1 |  | 1 |  | 20.4 |  | 2551.89
|  | 1.1-1-1029 |  | Сетка проволочная штукатурная тканая, квадрат 5х5 мм, толщина 1,6 мм |  | м2 |  | 16.5 |  | 33.56 |  | 1 |  | 1 |  | 15.91 |  | 8810
|  | 1.1-1-146 |  | Гипсовые вяжущие (гипс) для штукатурных работ |  | т |  | 0.0375 |  | 1227.38 |  | 1 |  | 1 |  | 2.78 |  | 127.95
|  |  |  | НР от ЗП |  | % |  | 81 | [9 empty] | 2067.03
|  |  |  | СП от ЗП |  | % |  | 41 | [9 empty] | 1046.27
|  |  |  | ЗТР |  | чел-ч |  | 81.6 |  |  |  | 1 |  | 1 | [5 empty] | 12
[18 empty] | 14603.14 |  | 97354.27
12 |  | 3.15-142-1 о.п.гл.6 п.11 |  | Окраска фасадов с лесов краской "Акриал" с подготовкой поверхности |  | 100 м2 |  | 0.5
|  |  |  | ЗП | [5 empty] | 165.67 |  | 1.15 |  | 1 |  | 20.4 |  | 1943.31
|  |  |  | ЭМ | [5 empty] | 3.27 |  | 1.25 |  | 1 |  | 8.39 |  | 17.15
|  |  |  | в т.ч. ЗПМ | [5 empty] | 0.65 |  | 1.25 |  | 1 |  | 20.4 |  | (8,29)
|  |  |  | МР | [5 empty] | 815.39 |  | 1 |  | 1 |  | 2.12 |  | 864.31
|  | 1.1-1-444 |  | Краски фасадные, марка "Акриал" |  | т |  | 0.02555 |  | 27422.56 |  | 1 |  | 1 |  | 2.42 |  | 1695.56
|  | 1.3-2-24 |  | Смеси сухие штукатурные цементно-песчаные для внутренних и наружных работ, бездобавочные, В12,5 (М150), F50, крупность заполнителя не более 0,5 мм |  | т |  | 0.02625 |  | 796.76 |  | 1 |  | 1 |  | 4.88 |  | 102.06
|  |  |  | НР от ЗП |  | % |  | 81 | [9 empty] | 1574.08
|  |  |  | СП от ЗП |  | % |  | 41 | [9 empty] | 796.76
|  |  |  | НР и СП от ЗПМ (93,00% и 64,00%) |  | % |  | 157 | [9 empty] | 13.02
|  |  |  | ЗТР |  | чел-ч |  | 13.86 |  |  |  | 1.15 |  | 1 | [5 empty] | 8
[18 empty] | 7006.25 |  | 14012.5
|  |  |  | Итого по разделу | [13 empty] | 37231.2
Раздел Ремонт цоколя
13 |  | 6.62-40-2 |  | Антигрибковая защита конструкций с использованием препарата "Картоцид-компаунд", обработка зараженных поверхностей каменных конструкций |  | 100 м2 |  | 1.15
|  |  |  | ЗП | [5 empty] | 174.15 |  | 1 |  | 1 |  | 20.4 |  | 4085.56
|  |  |  | ЭМ | [5 empty] | 3.07 |  | 1 |  | 1 |  | 7.99 |  | 28.21
|  |  |  | в т.ч. ЗПМ | [5 empty] | 0.57 |  | 1 |  | 1 |  | 20.4 |  | (13,37)
|  |  |  | МР | [5 empty] | 0.07 |  | 1 |  | 1 |  | 4.29 |  | 0.35
|  | 1.1-1-2849 |  | Средство биоцидное для защиты неметаллических строительных материалов от всех видов биокоррозии "Картоцид-компаунд", марка Б1 "Каменный доктор" |  | кг |  | 35.535 |  | 41.36 |  | 1 |  | 1 |  | 5.45 |  | 8010.02
|  |  |  | НР от ЗП |  | % |  | 81 | [9 empty] | 3309.3
|  |  |  | СП от ЗП |  | % |  | 41 | [9 empty] | 1675.08
|  |  |  | НР и СП от ЗПМ (93,00% и 64,00%) |  | % |  | 157 | [9 empty] | 20.99
|  |  |  | ЗТР |  | чел-ч |  | 13.91 |  |  |  | 1 |  | 1 | [5 empty] | 16
[18 empty] | 17129.51 |  | 14895.23
14 |  | 6.63-7-5 |  | Разборка облицовки стен из керамических глазурованных плиток |  | 100 м2 облицовки |  | 2.9
|  |  |  | ЗП | [5 empty] | 781.64 |  | 1 |  | 1 |  | 20.4 |  | 46241.82
|  |  |  | НР от ЗП |  | % |  | 68 | [9 empty] | 31444.44
|  |  |  | СП от ЗП |  | % |  | 41 | [9 empty] | 18959.15
|  |  |  | ЗТР |  | чел-ч |  | 74.3 |  |  |  | 1 |  | 1 | [5 empty] | 215
[18 empty] | 96645.41 |  | 33326
15 |  | 3.15-10-2 о.п.гл.6 п.11 |  | Наружная облицовка по бетонной поверхности керамическими отдельными плитками на цементном растворе стен |  | 100 м2 поверхности облицовки |  | 2.9
|  |  |  | ЗП | [5 empty] | 3329.1 |  | 1.15 |  | 1 |  | 20.4 |  | 226491.99
|  |  |  | ЭМ | [5 empty] | 34.99 |  | 1.25 |  | 1 |  | 8.95 |  | 1135.21
|  |  |  | в т.ч. ЗПМ | [5 empty] | 8.27 |  | 1.25 |  | 1 |  | 20.4 |  | (611,57)
|  |  |  | МР | [5 empty] | 973.3 |  | 1 |  | 1 |  | 6.72 |  | 18967.67
|  | 1.1-1-857 |  | Плитки керамические фасадные, толщина 9 мм, неглазурованные, прямоугольные, гладкие |  | м2 |  | 290 |  | 38.67 |  | 1 |  | 1 |  | 14.1 |  | 158121.63
|  |  |  | НР от ЗП |  | % |  | 81 | [9 empty] | 183458.51
|  |  |  | СП от ЗП |  | % |  | 41 | [9 empty] | 92861.72
|  |  |  | НР и СП от ЗПМ (93,00% и 64,00%) |  | % |  | 157 | [9 empty] | 960.16
|  |  |  | ЗТР |  | чел-ч |  | 270 |  |  |  | 1.15 |  | 1 | [5 empty] | 900
[18 empty] | 681996.89 |  | 235171.34
|  |  |  | Итого по разделу | [13 empty] | 795771.81
Раздел Ремонт откосов
16 |  | 6.62-34-3 |  | Восстановление поверхности кирпичной кладки, гидрофобизация силиконовой эмульсией |  | 1 м2 |  | 127.5
|  |  |  | ЗП | [5 empty] | 4.8 |  | 1 |  | 1 |  | 20.4 |  | 12484.8
|  |  |  | ЭМ | [5 empty] | 0 |  | 1 |  | 1 |  | 0 |  | 0
|  |  |  | в т.ч. ЗПМ | [5 empty] | 0 |  | 1 |  | 1 |  | 20.4 |  | (0,00)
|  |  |  | МР | [5 empty] | 13.05 |  | 1 |  | 1 |  | 5.81 |  | 9667.11
|  |  |  | НР от ЗП |  | % |  | 81 | [9 empty] | 10112.69
|  |  |  | СП от ЗП |  | % |  | 41 | [9 empty] | 5118.77
|  |  |  | ЗТР |  | чел-ч |  | 0.38 |  |  |  | 1 |  | 1 | [5 empty] | 48
[18 empty] | 37383.37 |  | 293.2
|  |  |  | Итого по разделу | [13 empty] | 37383.37
Раздел Ремонт поверхности фасада с лесов
17 |  | 6.62-34-3 |  | Восстановление поверхности кирпичной кладки, гидрофобизация силиконовой эмульсией |  | 1 м2 |  | 1470
|  |  |  | ЗП | [5 empty] | 4.8 |  | 1 |  | 1 |  | 20.4 |  | 143942.4
|  |  |  | ЭМ | [5 empty] | 0 |  | 1 |  | 1 |  | 0 |  | 0
|  |  |  | в т.ч. ЗПМ | [5 empty] | 0 |  | 1 |  | 1 |  | 20.4 |  | (0,00)
|  |  |  | МР | [5 empty] | 13.05 |  | 1 |  | 1 |  | 5.81 |  | 111456.14
|  |  |  | НР от ЗП |  | % |  | 81 | [9 empty] | 116593.34
|  |  |  | СП от ЗП |  | % |  | 41 | [9 empty] | 59016.38
|  |  |  | ЗТР |  | чел-ч |  | 0.38 |  |  |  | 1 |  | 1 | [5 empty] | 559
[18 empty] | 431008.26 |  | 293.2
18 |  | 6.62-26-4 |  | Промывка поверхностей фасадов с земли и лесов, окрашенных масляными красками |  | 100 м2 |  | 14.7
|  |  |  | ЗП | [5 empty] | 53.27 |  | 1 |  | 1 |  | 20.4 |  | 15974.61
|  |  |  | ЭМ | [5 empty] | 0 |  | 1 |  | 1 |  | 0 |  | 0
|  |  |  | в т.ч. ЗПМ | [5 empty] | 0 |  | 1 |  | 1 |  | 20.4 |  | (0,00)
|  |  |  | МР | [5 empty] | 10.2 |  | 1 |  | 1 |  | 2.52 |  | 377.85
|  |  |  | НР от ЗП |  | % |  | 81 | [9 empty] | 12939.43
|  |  |  | СП от ЗП |  | % |  | 41 | [9 empty] | 6549.59
|  |  |  | ЗТР |  | чел-ч |  | 5.3 |  |  |  | 1 |  | 1 | [5 empty] | 78
[18 empty] | 35841.48 |  | 2438.2
|  |  |  | Итого по разделу | [13 empty] | 466849.74
Раздел Стены входных групп и козырек
19 |  | 6.61-10-1 |  | Ремонт штукатурки гладких фасадов по камню и бетону с земли и лесов цементно-известковым раствором при площади до 5 м2 толщиной слоя до 20 мм |  | 100 м2 |  | 0.12
|  |  |  | ЗП | [5 empty] | 2145.42 |  | 1 |  | 1 |  | 20.4 |  | 5251.99
|  | 1.3-2-13 |  | Растворы цементно-известковые, марка 75 |  | м3 |  | 0.264 |  | 481.69 |  | 1 |  | 1 |  | 6.59 |  | 838.02
|  |  |  | НР от ЗП |  | % |  | 81 | [9 empty] | 4254.11
|  |  |  | СП от ЗП |  | % |  | 41 | [9 empty] | 2153.32
|  |  |  | ЗТР |  | чел-ч |  | 174 |  |  |  | 1 |  | 1 | [5 empty] | 21
[18 empty] | 12497.44 |  | 104145.33
20 |  | 3.15-142-1 о.п.гл.6 п.11 |  | Окраска фасадов с лесов краской "Акриал" с подготовкой поверхности |  | 100 м2 |  | 0.4
|  |  |  | ЗП | [5 empty] | 165.67 |  | 1.15 |  | 1 |  | 20.4 |  | 1554.65
|  |  |  | ЭМ | [5 empty] | 3.27 |  | 1.25 |  | 1 |  | 8.39 |  | 13.72
|  |  |  | в т.ч. ЗПМ | [5 empty] | 0.65 |  | 1.25 |  | 1 |  | 20.4 |  | (6,63)
|  |  |  | МР | [5 empty] | 815.39 |  | 1 |  | 1 |  | 2.12 |  | 691.45
|  | 1.1-1-444 |  | Краски фасадные, марка "Акриал" |  | т |  | 0.02044 |  | 27422.56 |  | 1 |  | 1 |  | 2.42 |  | 1356.45
|  | 1.3-2-24 |  | Смеси сухие штукатурные цементно-песчаные для внутренних и наружных работ, бездобавочные, В12,5 (М150), F50, крупность заполнителя не более 0,5 мм |  | т |  | 0.021 |  | 796.76 |  | 1 |  | 1 |  | 4.88 |  | 81.65
|  |  |  | НР от ЗП |  | % |  | 81 | [9 empty] | 1259.27
|  |  |  | СП от ЗП |  | % |  | 41 | [9 empty] | 637.41
|  |  |  | НР и СП от ЗПМ (93,00% и 64,00%) |  | % |  | 157 | [9 empty] | 10.41
|  |  |  | ЗТР |  | чел-ч |  | 13.86 |  |  |  | 1.15 |  | 1 | [5 empty] | 6
[18 empty] | 5605.01 |  | 14012.53
|  |  |  | Итого по разделу | [13 empty] | 18102.45
Раздел Стенки спусков в подвал
21 |  | 6.61-10-1 |  | Ремонт штукатурки гладких фасадов по камню и бетону с земли и лесов цементно-известковым раствором при площади до 5 м2 толщиной слоя до 20 мм |  | 100 м2 |  | 0.3
|  |  |  | ЗП | [5 empty] | 2145.42 |  | 1 |  | 1 |  | 20.4 |  | 13129.97
|  | 1.3-2-13 |  | Растворы цементно-известковые, марка 75 |  | м3 |  | 0.66 |  | 481.69 |  | 1 |  | 1 |  | 6.59 |  | 2095.06
|  |  |  | НР от ЗП |  | % |  | 81 | [9 empty] | 10635.28
|  |  |  | СП от ЗП |  | % |  | 41 | [9 empty] | 5383.29
|  |  |  | ЗТР |  | чел-ч |  | 174 |  |  |  | 1 |  | 1 | [5 empty] | 52
[18 empty] | 31243.6 |  | 104145.33
22 |  | 3.15-142-1 о.п.гл.6 п.11 |  | Окраска фасадов с лесов краской "Акриал" с подготовкой поверхности |  | 100 м2 |  | 1
|  |  |  | ЗП | [5 empty] | 165.67 |  | 1.15 |  | 1 |  | 20.4 |  | 3886.62
|  |  |  | ЭМ | [5 empty] | 3.27 |  | 1.25 |  | 1 |  | 8.39 |  | 34.29
|  |  |  | в т.ч. ЗПМ | [5 empty] | 0.65 |  | 1.25 |  | 1 |  | 20.4 |  | (16,58)
|  |  |  | МР | [5 empty] | 815.39 |  | 1 |  | 1 |  | 2.12 |  | 1728.63
|  | 1.1-1-444 |  | Краски фасадные, марка "Акриал" |  | т |  | 0.0511 |  | 27422.56 |  | 1 |  | 1 |  | 2.42 |  | 3391.13
|  | 1.3-2-24 |  | Смеси сухие штукатурные цементно-песчаные для внутренних и наружных работ, бездобавочные, В12,5 (М150), F50, крупность заполнителя не более 0,5 мм |  | т |  | 0.0525 |  | 796.76 |  | 1 |  | 1 |  | 4.88 |  | 204.13
|  |  |  | НР от ЗП |  | % |  | 81 | [9 empty] | 3148.16
|  |  |  | СП от ЗП |  | % |  | 41 | [9 empty] | 1593.51
|  |  |  | НР и СП от ЗПМ (93,00% и 64,00%) |  | % |  | 157 | [9 empty] | 26.03
|  |  |  | ЗТР |  | чел-ч |  | 13.86 |  |  |  | 1.15 |  | 1 | [5 empty] | 16
[18 empty] | 14012.5 |  | 14012.5
|  |  |  | Итого по разделу | [13 empty] | 45256.1
Раздел Ремонт козырька над входом
23 |  | 6.58-2-2 |  | Разборка покрытий кровли из листовой стали |  | 100 м2 |  | 0.0564
|  |  |  | ЗП | [5 empty] | 107.21 |  | 1 |  | 1 |  | 20.4 |  | 123.35
|  |  |  | НР от ЗП |  | % |  | 68 | [9 empty] | 83.88
|  |  |  | СП от ЗП |  | % |  | 41 | [9 empty] | 50.57
|  |  |  | ЗТР |  | чел-ч |  | 10.49 |  |  |  | 1 |  | 1 | [5 empty] | 1
[18 empty] | 257.8 |  | 4570.92
24 |  | 6.58-17-3 |  | Устройство покрытия скатов с настенными желобами и свесами из листовой стали |  | 100 м2 |  | 0.0564
|  |  |  | ЗП | [5 empty] | 658.37 |  | 1 |  | 1 |  | 20.4 |  | 757.49
|  |  |  | ЭМ | [5 empty] | 0 |  | 1 |  | 1 |  | 0 |  | 0
|  |  |  | в т.ч. ЗПМ | [5 empty] | 0 |  | 1 |  | 1 |  | 20.4 |  | (0,00)
|  |  |  | МР | [5 empty] | 494.34 |  | 1 |  | 1 |  | 5.88 |  | 163.94
|  | 1.1-1-1079 |  | Сталь листовая, оцинкованная, толщина 0,5 мм |  | т |  | 0.028764 |  | 15328.48 |  | 1 |  | 1 |  | 3.07 |  | 1353.59
|  |  |  | НР от ЗП |  | % |  | 85 | [9 empty] | 643.87
|  |  |  | СП от ЗП |  | % |  | 41 | [9 empty] | 310.57
|  |  |  | ЗТР |  | чел-ч |  | 58.16 |  |  |  | 1 |  | 1 | [5 empty] | 3
[18 empty] | 3229.46 |  | 57259.93
25 |  | 6.58-25-1 |  | Смена поясков, сандриков, отливов, карнизов шириной до 0,4 м |  | 100 м |  | 0.06
|  |  |  | ЗП | [5 empty] | 423.21 |  | 1 |  | 1 |  | 20.4 |  | 518.01
|  |  |  | ЭМ | [5 empty] | 0 |  | 1 |  | 1 |  | 0 |  | 0
|  |  |  | в т.ч. ЗПМ | [5 empty] | 0 |  | 1 |  | 1 |  | 20.4 |  | (0,00)
|  |  |  | МР | [5 empty] | 77.44 |  | 1 |  | 1 |  | 7.74 |  | 35.96
|  | 1.7-1-15 |  | Сливы стальные оцинкованные, толщина 0,55 мм |  | м2 |  | 1.5 |  | 134.11 |  | 1 |  | 1 |  | 2.29 |  | 460.67
|  |  |  | НР от ЗП |  | % |  | 85 | [9 empty] | 440.31
|  |  |  | СП от ЗП |  | % |  | 41 | [9 empty] | 212.38
|  |  |  | ЗТР |  | чел-ч |  | 41.41 |  |  |  | 1 |  | 1 | [5 empty] | 2
[18 empty] | 1667.33 |  | 27788.83
26 |  | 3.9-35-1 демонтаж т.ч.6 п.23.6 |  | Монтаж мелких конструкций из стали различного профиля массой до 20 кг /демонтаж/ |  | 1 т |  | 0.243
|  |  |  | ЗП | [5 empty] | 1531,2*0,6 |  | 1 |  | 1 |  | 20.4 |  | 4554.28
|  |  |  | ЭМ | [5 empty] | 64,5*0,6 |  | 1 |  | 1 |  | 4.21 |  | 39.59
|  |  |  | в т.ч. ЗПМ | [5 empty] | 4,41*0,6 |  | 1 |  | 1 |  | 20.4 |  | (13,14)
|  |  |  | МР | [5 empty] | 61,06*0 |  | 1 |  | 1 |  | 7.62 |  | 0
|  |  |  | НР от ЗП |  | % |  | 68 | [9 empty] | 3096.91
|  |  |  | СП от ЗП |  | % |  | 41 | [9 empty] | 1867.25
|  |  |  | НР и СП от ЗПМ (93,00% и 64,00%) |  | % |  | 157 | [9 empty] | 20.63
|  |  |  | ЗТР |  | чел-ч |  | 116*0,6 |  |  |  | 1 |  | 1 | [5 empty] | 17
[18 empty] | 9578.66 |  | 39418.35
27 |  | 3.9-35-1 о.п.гл.6 п.11 |  | Монтаж мелких конструкций из стали различного профиля массой до 20 кг |  | 1 т |  | 0.243
|  |  |  | ЗП | [5 empty] | 1531.2 |  | 1.15 |  | 1 |  | 20.4 |  | 8729.03
|  |  |  | ЭМ | [5 empty] | 64.5 |  | 1.25 |  | 1 |  | 4.21 |  | 82.48
|  |  |  | в т.ч. ЗПМ | [5 empty] | 4.41 |  | 1.25 |  | 1 |  | 20.4 |  | (27,33)
|  |  |  | МР | [5 empty] | 61.06 |  | 1 |  | 1 |  | 7.62 |  | 113.06
|  | 1.1-1-2279 |  | Профили стальные электросварные квадратного сечения трубчатые, размер стороны 40 мм, толщина стенки 3 мм |  | т |  | 0.243 |  | 11816.67 |  | 1 |  | 1 |  | 3.1 |  | 8901.5
|  |  |  | НР от ЗП |  | % |  | 68 | [9 empty] | 5935.74
|  |  |  | СП от ЗП |  | % |  | 41 | [9 empty] | 3578.9
|  |  |  | НР и СП от ЗПМ (93,00% и 64,00%) |  | % |  | 157 | [9 empty] | 42.91
|  |  |  | ЗТР |  | чел-ч |  | 116 |  |  |  | 1.15 |  | 1 | [5 empty] | 32
[18 empty] | 27383.62 |  | 112689.79
28 |  | 3.13-9-2 {К=0.50} о.п.гл.6 п.11 |  | Огрунтовка металлических поверхностей грунтовкой ГФ-021 за один раз |  | 100 м2 |  | 0.0972
|  |  |  | ЗП | [5 empty] | 74,13*0,5 |  | 1.15 |  | 1 |  | 20.4 |  | 84.53
|  |  |  | ЭМ | [5 empty] | 20,89*0,5 |  | 1.25 |  | 1 |  | 5.46 |  | 6.93
|  |  |  | в т.ч. ЗПМ | [5 empty] | 1,87*0,5 |  | 1.25 |  | 1 |  | 20.4 |  | (2,33)
|  |  |  | МР | [5 empty] | 9,46*0,5 |  | 1 |  | 1 |  | 26.25 |  | 12.07
|  | 1.1-1-165 |  | Грунтовка глифталевая, ГФ-021 |  | т |  | 0.000219 |  | 18660.61 |  | 1 |  | 1 |  | 2.03 |  | 8.3
|  |  |  | НР от ЗП |  | % |  | 81 | [9 empty] | 68.47
|  |  |  | СП от ЗП |  | % |  | 41 | [9 empty] | 34.66
|  |  |  | НР и СП от ЗПМ (93,00% и 64,00%) |  | % |  | 157 | [9 empty] | 3.66
|  |  |  | ЗТР |  | чел-ч |  | 5,31*0,5 |  |  |  | 1.15 |  | 1 | [5 empty] | 0
[18 empty] | 218.62 |  | 2249.18
29 |  | 3.13-11-8 {К=2.00} о.п.гл.6 п.11 |  | Окраска огрунтованных металлических поверхностей эмалями ПФ-115 |  | 100 м2 |  | 0.0486
|  |  |  | ЗП | [5 empty] | 25,35*2 |  | 1.15 |  | 1 |  | 20.4 |  | 57.81
|  |  |  | ЭМ | [5 empty] | 1,5*2 |  | 1.25 |  | 1 |  | 8.01 |  | 1.46
|  |  |  | в т.ч. ЗПМ | [5 empty] | 0,31*2 |  | 1.25 |  | 1 |  | 20.4 |  | (0,77)
|  |  |  | МР | [5 empty] | 287,65*2 |  | 1 |  | 1 |  | 1.69 |  | 47.25
|  |  |  | НР от ЗП |  | % |  | 81 | [9 empty] | 46.83
|  |  |  | СП от ЗП |  | % |  | 41 | [9 empty] | 23.7
|  |  |  | НР и СП от ЗПМ (93,00% и 64,00%) |  | % |  | 157 | [9 empty] | 1.21
|  |  |  | ЗТР |  | чел-ч |  | 2,13*2 |  |  |  | 1.15 |  | 1 | [5 empty] | 0
[18 empty] | 178.26 |  | 3667.9
|  |  |  | Итого по разделу | [13 empty] | 42513.75
Раздел Крыльцо перед входом
30 |  | 6.57-2-7 т.ч. п.3.1.1 |  | Разборка покрытий из керамических плиток |  | 100 м2 покрытия |  | 0.15
|  |  |  | ЗП | [5 empty] | 781.15 |  | 0.6 |  | 1 |  | 20.4 |  | 1434.19
|  |  |  | ЭМ | [5 empty] | 64.48 |  | 0.6 |  | 1 |  | 9 |  | 52.23
|  |  |  | в т.ч. ЗПМ | [5 empty] | 19.25 |  | 0.6 |  | 1 |  | 20.4 |  | (35,34)
|  |  |  | МР | [5 empty] | 0 |  | 1 |  | 1 |  | 0 |  | 0
|  |  |  | НР от ЗП |  | % |  | 68 | [9 empty] | 975.25
|  |  |  | СП от ЗП |  | % |  | 41 | [9 empty] | 588.02
|  |  |  | НР и СП от ЗПМ (93,00% и 64,00%) |  | % |  | 157 | [9 empty] | 55.48
|  |  |  | ЗТР |  | чел-ч |  | 69.87 |  |  |  | 0.6 |  | 1 | [5 empty] | 6
[18 empty] | 3105.17 |  | 20701.13
31 |  | 3.11-18-3 о.п.гл.6 п.11 |  | Устройство покрытий на цементном растворе из плиток керамических для полов одноцветных с красителем |  | 100 м2 покрытия |  | 0.15
|  |  |  | ЗП | [5 empty] | 1215.82 |  | 1.15 |  | 1 |  | 20.4 |  | 4278.47
|  |  |  | ЭМ | [5 empty] | 162.37 |  | 1.25 |  | 1 |  | 9.09 |  | 276.74
|  |  |  | в т.ч. ЗПМ | [5 empty] | 39.82 |  | 1.25 |  | 1 |  | 20.4 |  | (152,31)
|  |  |  | МР | [5 empty] | 1222.23 |  | 1 |  | 1 |  | 6.62 |  | 1213.67
|  | 1.1-1-2399 |  | Плитки керамические, типа керамогранит, неполированные, размер 30х30 см, толщина 8 мм, цвет: зеленый, вишневый, голубой, черный |  | м2 |  | 15.3 |  | 114.81 |  | 1 |  | 1 |  | 4.29 |  | 7535.78
|  |  |  | НР от ЗП |  | % |  | 85 | [9 empty] | 3636.7
|  |  |  | СП от ЗП |  | % |  | 41 | [9 empty] | 1754.17
|  |  |  | НР и СП от ЗПМ (93,00% и 64,00%) |  | % |  | 157 | [9 empty] | 239.13
|  |  |  | ЗТР |  | чел-ч |  | 106 |  |  |  | 1.15 |  | 1 | [5 empty] | 18
[18 empty] | 18934.66 |  | 126231.07
|  |  |  | Итого по разделу | [13 empty] | 22039.83
Раздел Разные работы
32 |  | 6.68-13-1 |  | Механизированная погрузка строительного мусора в автомобили-самосвалы |  | 1 т |  | 31.6
|  |  |  | ЭМ | [5 empty] | 8.86 |  | 1 |  | 1 |  | 7.91 |  | 2214.61
|  |  |  | в т.ч. ЗПМ | [5 empty] | 1.48 |  | 1 |  | 1 |  | 20.4 |  | (954,07)
|  |  |  | НР и СП от ЗПМ (93,00% и 64,00%) |  | % |  | 157 | [9 empty] | 1497.89
[18 empty] | 3712.5 |  | 117.48
33 |  |  |  | Возвратные материалы |  | 1т |  | 0.5 |  | 0 |  | 1 |  | 1 |  | 1 |  | 0
|  |  |  | Итого по разделу | [13 empty] | 3712.5
Раздел Вывоз мусора
34 |  | 15.1-25-11 |  | Перевозка строительного мусора на расстояние 25 км автосамосвалами грузоподъемностью до 20 т |  | 1 т |  | 31.1
|  |  |  | ЭМ | [5 empty] | 27 |  | 1 |  | 1 |  | 8.58 |  | 7204.63
|  |  |  | в т.ч. ЗПМ | [5 empty] | 0 |  | 1 |  | 1 |  | 0 |  | (0,00)
[18 empty] | 7204.63 |  | 231.66
35 |  | 15.1-0-1 |  | Размещение строительного мусора |  | 1 т |  | 31.1
|  |  |  | ЭМ | [5 empty] | 101 |  | 1 |  | 1 |  | 2.01 |  | 6313.61
|  |  |  | в т.ч. ЗПМ | [5 empty] | 0 |  | 1 |  | 1 |  | 0 |  | (0,00)
[18 empty] | 6313.61 |  | 203.01
|  |  |  | Итого по разделу | [13 empty] | 13518.24
|  |  |  | Итого по всем разделам | [13 empty] | 2622153.13
|  |  |  | НДС, % |  |  |  | 20 | [9 empty] | 524430.63
|  |  |  | Всего | [13 empty] | 3146583.76
Составил |  |  | / | [5 empty] | /
(должность, подпись (инициалы, фамилия))
Проверил |  |  | / | [5 empty] | /
(должность, подпись (инициалы, фамилия))