## Ресурсы - Смета
Наименование стройки: |  |  | Выполнение работ по капитальному ремонту общего имущества многоквартирных домов по адресу:г. Москва, ЗАО, ул.Ватутина д.14 к.2
Объект №
Локальная ресурсная ведомость №
на
Наименование объекта: |  |  | Ремонт фасада
Основание:
№пп | Шифр, номера нормативов и коды ресурсов | Наименование работ и затрат, характеристика оборудования и его масса |  | Единица измерения | Количество | Цена на единицу, руб. |  | Стоимость, руб.
1 | 2 | 3 |  | 4 | 5 | 6 |  | 7
17 | ТСН 1.7-2-131 | Блоки дверные металлические противопожарные, дымогазонепроницаемые, теплоизолированные плитами на основе базальтового волокна, остекленные стеклом толщиной 24 мм (0,12 м2), окрашенные порошковыми красками, марка ДПМДО-02/60, двупольные, 1300х2100 мм, масса 142 кг, с замком-защелкой, без доводчика |  | т | 0.994 | 229673.03 |  | 228294.99
18 | ТСН 1.1-1-857 | Плитки керамические фасадные, толщина 9 мм, неглазурованные, прямоугольные, гладкие |  | м2 | 290 | 545.25 |  | 158122.5
19 | ТСН 1.7-2-127 | Блоки дверные металлические противопожарные, дымогазонепроницаемые, теплоизолированные плитами на основе базальтового волокна, окрашенные порошковыми красками, марка ДПМД-02/60, двупольные, размеры 1500х2100 мм, масса 157 кг, с замком-защелкой, без доводчика |  | т | 0.782 | 176630.15 |  | 138124.78
20 | ТСН 1.1-1-1884 | Эмульсия силиконовая для гидрофобизации поверхностей, типа "Функосил СНЛ" |  | л | 159.75 | 758.21 |  | 121124.05
21 | ТСН 1.3-2-6 | Растворы цементные, марка 150 |  | м3 | 5.8 | 3218.61 |  | 18667.94
22 | ТСН 1.7-1-15 | Сливы стальные оцинкованные, толщина 0,55 мм |  | м2 | 52.2675 | 307.11 |  | 16051.87
23 | ТСН 1.1-1-2279 | Профили стальные электросварные квадратного сечения трубчатые, размер стороны 40 мм, толщина стенки 3 мм |  | т | 0.243 | 36631.68 |  | 8901.5
24 | ТСН 1.1-1-1029 | Сетка проволочная штукатурная тканая, квадрат 5х5 мм, толщина 1,6 мм |  | м2 | 16.5 | 533.94 |  | 8810.01
25 | ТСН 1.1-1-2849 | Средство биоцидное для защиты неметаллических строительных материалов от всех видов биокоррозии "Картоцид-компаунд", марка Б1 "Каменный доктор" |  | кг | 35.535 | 225.41 |  | 8009.94
26 | ТСН 1.7-5-156 | Анкер-шпилька распорный, высокоэффективный, с шестигранной гайкой и шайбой, из оцинкованной стали, для использования в бетоне с трещинами, диаметр 10 мм, длина 130 мм, толщина прикрепляемой детали минимальная/максимальная 50/70 мм |  | шт. | 64 | 123.31 |  | 7891.84
27 | ТСН 1.8-1-74 | Доводчик дверной типа «НОРА-M» №4S, масса двери до 120 кг |  | шт. | 8 | 948.43 |  | 7587.44
28 | ТСН 1.1-1-2399 | Плитки керамические, типа керамогранит, неполированные, размер 30х30 см, толщина 8 мм, цвет: зеленый, вишневый, голубой, черный |  | м2 | 15.3 | 492.53 |  | 7535.71
29 | ТСН 1.1-1-444 | Краски фасадные, марка "Акриал" |  | т | 0.09709 | 66362.6 |  | 6443.14
30 | ТСН 1.3-2-13 | Растворы цементно-известковые, марка 75 |  | м3 | 1.254 | 3174.34 |  | 3980.62
31 | ТСН 1.1-1-3571 | Пена монтажная противопожарная, обеспечивающая акустическую и термическую изоляцию, предел огнестойкости ЕI 60 |  | л | 5.352 | 569.56 |  | 3048.29
32 | ТСН 1.1-1-164 | Грунтовка "Акриал" |  | т | 0.04598 | 64799.81 |  | 2979.5
33 | ТСН 1.1-1-2470 | Герметик акриловый, марка "Illbruck" |  | л | 2.808 | 805.43 |  | 2261.65
34 | ТСН 1.1-1-1079 | Сталь листовая, оцинкованная, толщина 0,5 мм |  | т | 0.028764 | 47058.43 |  | 1353.59
35 | ТСН 1.7-8-7 | Флагодержатели из листовой стали, для двух флагов, окрашенные, размеры 145х300х80 мм |  | шт. | 2 | 674.4 |  | 1348.8
36 | ТСН 1.3-2-6 | Растворы цементные, марка 150 |  | м3 | 0.381 | 3170.72 |  | 1208.04
37 | ТСН 1.1-1-957 | Проволока стальная кровельная оцинкованная |  | т | 0.017766 | 66248.83 |  | 1176.98
38 | ТСН 1.1-1-760 | Пена монтажная |  | л | 3.338 | 222.63 |  | 743.14
39 | ТСН 1.1-1-132 | Гвозди строительные |  | т | 0.011844 | 50475.79 |  | 597.84
40 | ТСН 1.1-1-221 | Доски хвойных пород, обрезные, длина 2-6,5 м, сорт II, толщина 25-32 мм |  | м3 | 0.11 | 4827.4 |  | 531.01
41 | ТСН 1.3-2-24 | Смеси сухие штукатурные цементно-песчаные для внутренних и наружных работ, бездобавочные, В12,5 (М150), F50, крупность заполнителя не более 0,5 мм |  | т | 0.09975 | 3888.19 |  | 387.85
42 | ТСН 1.1-1-660 | Мыло твердое |  | т | 0.011613 | 32018.36 |  | 371.83
43 | ТСН 1.1-1-181 | Дисперсия поливинилацетатная, гомополимерная, грубодисперсная, пластифицированная, (эмульсия поливинилацетатная), марка ДБ |  | т | 0.003572 | 82792.04 |  | 295.73
44 | ТСН 1.1-1-1337 | Цемент пуццолановый общего назначения, марка 400 |  | т | 0.116 | 2466.84 |  | 286.15
45 | ТСН 1.1-1-222 | Доски хвойных пород, обрезные, длина 2-6,5 м, сорт II, толщина 40-60 мм |  | м3 | 0.055 | 4827.4 |  | 265.51
46 | ТСН 1.7-3-8 | Сверло победитовое, диаметр 8 мм, длина 80 мм |  | шт. | 3.4531 | 48.11 |  | 166.13
47 | ТСН 1.1-1-923 | Поковки строительные (скобы, закрепы, хомуты) простые, масса 1,8 кг |  | т | 0.0040044 | 40399.48 |  | 161.78
48 | ТСН 1.1-1-1082 | Круг, квадрат горячекатаный из стали углеродистой обыкновенного качества, полуспокойной, размер 5-12 мм |  | т | 0.0058703 | 26835.1 |  | 157.53
49 | ТСН 1.1-1-146 | Гипсовые вяжущие (гипс) для штукатурных работ |  | т | 0.0375 | 3412.12 |  | 127.95
50 | ТСН 1.1-1-1577 | Эмаль, марка ПФ-115 (цветная), пентафталевая |  | кг | 0.8748 | 50.53 |  | 44.2
51 | ТСН 1.7-3-122 | Бур с наконечником из твердого сплава, с хвостовиком SDS-plus, диаметр 10 мм, длина 260 мм |  | шт. | 0.64 | 64.46 |  | 41.25
52 | ТСН 1.1-1-1566 | Электроды, тип Э-42, 46, 50, диаметр 4 - 6 мм |  | т | 0.000729 | 54801.59 |  | 39.95
53 | ТСН 1.1-1-1566 | Электроды, тип Э-42, 46, 50, диаметр 4 - 6 мм |  | т | 0.001151 | 29270.67 |  | 33.69
54 | ТСН 1.3-2-6 | Растворы цементные, марка 150 |  | м3 | 0.0112 | 2169.69 |  | 24.3
55 | ТСН 1.1-1-79 | Бруски хвойных пород обрезные, длина 2-6,5 м, сорт III, толщина 50-60 мм |  | м3 | 0.0016 | 11198.75 |  | 17.92
56 | ТСН 1.1-1-2627 | Винты самонарезающие 5х40 мм для металла |  | кг | 0.16 | 93.66 |  | 14.99
57 | ТСН 1.1-1-489 | Ксилол нефтяной, марка А |  | т | 7.29e-05 | 165469.5 |  | 12.06
58 | ТСН 1.1-1-1487 | Шпатлевка масляно-клеевая универсальная |  | т | 0.0019 | 4831.14 |  | 9.18
59 | ТСН 1.1-1-165 | Грунтовка глифталевая, ГФ-021 |  | т | 0.000219 | 37881.04 |  | 8.3
60 | ТСН 1.1-1-999 | Растворитель "Уайт-спирит" |  | т | 0.00014386 | 21184.12 |  | 3.05
61 | ТСН 1.1-1-132 | Гвозди строительные |  | т | 5.64e-05 | 38345.95 |  | 2.16
62 | ТСН 1.1-1-118 | Вода |  | м3 | 0.0115 | 30.33 |  | 0.35
|  | Общая стоимость ресурсов | [6 empty] | 757267.03

## Ресурсы(подробно) - Смета
Наименование стройки: |  |  |  | Выполнение работ по капитальному ремонту общего имущества многоквартирных домов по адресу:г. Москва, ЗАО, ул.Ватутина д.14 к.2
Объект №
Локальная ресурсная ведомость №
на
Наименование объекта: |  |  |  | Ремонт фасада
Основание:
№пп | Шифр, номера нормативов и коды ресурсов |  | Наименование работ и затрат, характеристика оборудования и его масса |  |  | Единица измерения | Количество | Цена на единицу, руб. |  | Стоимость, руб.
1 | 2 |  | 3 |  |  | 4 | 5 | 6 |  | 7
Раздел Установка лесов
1 | ТСН 1.1-1-221 |  | Доски хвойных пород, обрезные, длина 2-6,5 м, сорт II, толщина 25-32 мм |  |  | м3 | 0.11 | 4827.4 |  | 531.01
2 | ТСН 1.1-1-222 |  | Доски хвойных пород, обрезные, длина 2-6,5 м, сорт II, толщина 40-60 мм |  |  | м3 | 0.055 | 4827.4 |  | 265.51
Раздел Замена (устройства) отлива
3 | ТСН 1.1-1-132 |  | Гвозди строительные |  |  | т | 0.011604 | 50475.79 |  | 585.72
4 | ТСН 1.1-1-957 |  | Проволока стальная кровельная оцинкованная |  |  | т | 0.017406 | 66248.83 |  | 1153.13
5 | ТСН 1.7-1-15 |  | Сливы стальные оцинкованные, толщина 0,55 мм |  |  | м2 | 50.7675 | 307.11 |  | 15591.21
Раздел Ремонт(замена) дверей и решеток
14 | ТСН 1.1-1-760 |  | Пена монтажная |  |  | л | 3.338 | 222.63 |  | 743.14
15 | ТСН 1.1-1-1082 |  | Круг, квадрат горячекатаный из стали углеродистой обыкновенного качества, полуспокойной, размер 5-12 мм |  |  | т | 0.0058703 | 26835.1 |  | 157.53
16 | ТСН 1.1-1-1566 |  | Электроды, тип Э-42, 46, 50, диаметр 4 - 6 мм |  |  | т | 0.001151 | 29270.67 |  | 33.69
17 | ТСН 1.7-3-8 |  | Сверло победитовое, диаметр 8 мм, длина 80 мм |  |  | шт. | 3.4531 | 48.11 |  | 166.13
18 | ТСН 1.7-2-127 |  | Блоки дверные металлические противопожарные, дымогазонепроницаемые, теплоизолированные плитами на основе базальтового волокна, окрашенные порошковыми красками, марка ДПМД-02/60, двупольные, размеры 1500х2100 мм, масса 157 кг, с замком-защелкой, без доводчика |  |  | т | 0.154 | 176630.15 |  | 27201.04
19 | ТСН 1.7-2-131 |  | Блоки дверные металлические противопожарные, дымогазонепроницаемые, теплоизолированные плитами на основе базальтового волокна, остекленные стеклом толщиной 24 мм (0,12 м2), окрашенные порошковыми красками, марка ДПМДО-02/60, двупольные, 1300х2100 мм, масса 142 кг, с замком-защелкой, без доводчика |  |  | т | 0.426 | 229673.03 |  | 97840.71
32 | ТСН 1.1-1-79 |  | Бруски хвойных пород обрезные, длина 2-6,5 м, сорт III, толщина 50-60 мм |  |  | м3 | 0.0016 | 11198.75 |  | 17.92
33 | ТСН 1.1-1-2470 |  | Герметик акриловый, марка "Illbruck" |  |  | л | 2.808 | 805.43 |  | 2261.65
34 | ТСН 1.1-1-3571 |  | Пена монтажная противопожарная, обеспечивающая акустическую и термическую изоляцию, предел огнестойкости ЕI 60 |  |  | л | 5.352 | 569.56 |  | 3048.29
35 | ТСН 1.3-2-6 |  | Растворы цементные, марка 150 |  |  | м3 | 0.0112 | 2169.69 |  | 24.3
36 | ТСН 1.7-3-122 |  | Бур с наконечником из твердого сплава, с хвостовиком SDS-plus, диаметр 10 мм, длина 260 мм |  |  | шт. | 0.64 | 64.46 |  | 41.25
37 | ТСН 1.7-5-156 |  | Анкер-шпилька распорный, высокоэффективный, с шестигранной гайкой и шайбой, из оцинкованной стали, для использования в бетоне с трещинами, диаметр 10 мм, длина 130 мм, толщина прикрепляемой детали минимальная/максимальная 50/70 мм |  |  | шт. | 64 | 123.31 |  | 7891.84
38 | ТСН 1.7-2-127 |  | Блоки дверные металлические противопожарные, дымогазонепроницаемые, теплоизолированные плитами на основе базальтового волокна, окрашенные порошковыми красками, марка ДПМД-02/60, двупольные, размеры 1500х2100 мм, масса 157 кг, с замком-защелкой, без доводчика |  |  | т | 0.628 | 176630.15 |  | 110923.73
39 | ТСН 1.7-2-131 |  | Блоки дверные металлические противопожарные, дымогазонепроницаемые, теплоизолированные плитами на основе базальтового волокна, остекленные стеклом толщиной 24 мм (0,12 м2), окрашенные порошковыми красками, марка ДПМДО-02/60, двупольные, 1300х2100 мм, масса 142 кг, с замком-защелкой, без доводчика |  |  | т | 0.568 | 229673.03 |  | 130454.28
44 | ТСН 1.1-1-2627 |  | Винты самонарезающие 5х40 мм для металла |  |  | кг | 0.16 | 93.66 |  | 14.99
45 | ТСН 1.8-1-74 |  | Доводчик дверной типа «НОРА-M» №4S, масса двери до 120 кг |  |  | шт. | 8 | 948.43 |  | 7587.44
Раздел Установка (замена) флагодержателей
46 | ТСН 1.7-8-7 |  | Флагодержатели из листовой стали, для двух флагов, окрашенные, размеры 145х300х80 мм |  |  | шт. | 2 | 674.4 |  | 1348.8
Раздел надстройка на кровле
47 | ТСН 1.3-2-13 |  | Растворы цементно-известковые, марка 75 |  |  | м3 | 0.33 | 3174.34 |  | 1047.53
48 | ТСН 1.1-1-1029 |  | Сетка проволочная штукатурная тканая, квадрат 5х5 мм, толщина 1,6 мм |  |  | м2 | 16.5 | 533.94 |  | 8810.01
49 | ТСН 1.1-1-146 |  | Гипсовые вяжущие (гипс) для штукатурных работ |  |  | т | 0.0375 | 3412.12 |  | 127.95
50 | ТСН 1.1-1-164 |  | Грунтовка "Акриал" |  |  | т | 0.0121 | 64799.81 |  | 784.08
51 | ТСН 1.1-1-181 |  | Дисперсия поливинилацетатная, гомополимерная, грубодисперсная, пластифицированная, (эмульсия поливинилацетатная), марка ДБ |  |  | т | 0.00094 | 82792.04 |  | 77.82
52 | ТСН 1.1-1-1487 |  | Шпатлевка масляно-клеевая универсальная |  |  | т | 0.0005 | 4831.14 |  | 2.42
53 | ТСН 1.1-1-444 |  | Краски фасадные, марка "Акриал" |  |  | т | 0.02555 | 66362.6 |  | 1695.56
54 | ТСН 1.3-2-24 |  | Смеси сухие штукатурные цементно-песчаные для внутренних и наружных работ, бездобавочные, В12,5 (М150), F50, крупность заполнителя не более 0,5 мм |  |  | т | 0.02625 | 3888.19 |  | 102.06
Раздел Ремонт цоколя
56 | ТСН 1.1-1-118 |  | Вода |  |  | м3 | 0.0115 | 30.33 |  | 0.35
57 | ТСН 1.1-1-2849 |  | Средство биоцидное для защиты неметаллических строительных материалов от всех видов биокоррозии "Картоцид-компаунд", марка Б1 "Каменный доктор" |  |  | кг | 35.535 | 225.41 |  | 8009.94
58 | ТСН 1.1-1-1337 |  | Цемент пуццолановый общего назначения, марка 400 |  |  | т | 0.116 | 2466.84 |  | 286.15
59 | ТСН 1.3-2-6 |  | Растворы цементные, марка 150 |  |  | м3 | 5.8 | 3218.61 |  | 18667.94
60 | ТСН 1.1-1-857 |  | Плитки керамические фасадные, толщина 9 мм, неглазурованные, прямоугольные, гладкие |  |  | м2 | 290 | 545.25 |  | 158122.5
Раздел Ремонт откосов
61 | ТСН 1.1-1-1884 |  | Эмульсия силиконовая для гидрофобизации поверхностей, типа "Функосил СНЛ" |  |  | л | 12.75 | 758.21 |  | 9667.18
Раздел Ремонт поверхности фасада с лесов
62 | ТСН 1.1-1-1884 |  | Эмульсия силиконовая для гидрофобизации поверхностей, типа "Функосил СНЛ" |  |  | л | 147 | 758.21 |  | 111456.87
63 | ТСН 1.1-1-660 |  | Мыло твердое |  |  | т | 0.011613 | 32018.36 |  | 371.83
Раздел Стены входных групп и козырек
64 | ТСН 1.3-2-13 |  | Растворы цементно-известковые, марка 75 |  |  | м3 | 0.264 | 3174.34 |  | 838.03
65 | ТСН 1.1-1-164 |  | Грунтовка "Акриал" |  |  | т | 0.00968 | 64799.81 |  | 627.26
66 | ТСН 1.1-1-181 |  | Дисперсия поливинилацетатная, гомополимерная, грубодисперсная, пластифицированная, (эмульсия поливинилацетатная), марка ДБ |  |  | т | 0.000752 | 82792.04 |  | 62.26
67 | ТСН 1.1-1-1487 |  | Шпатлевка масляно-клеевая универсальная |  |  | т | 0.0004 | 4831.14 |  | 1.93
68 | ТСН 1.1-1-444 |  | Краски фасадные, марка "Акриал" |  |  | т | 0.02044 | 66362.6 |  | 1356.45
69 | ТСН 1.3-2-24 |  | Смеси сухие штукатурные цементно-песчаные для внутренних и наружных работ, бездобавочные, В12,5 (М150), F50, крупность заполнителя не более 0,5 мм |  |  | т | 0.021 | 3888.19 |  | 81.65
Раздел Стенки спусков в подвал
70 | ТСН 1.3-2-13 |  | Растворы цементно-известковые, марка 75 |  |  | м3 | 0.66 | 3174.34 |  | 2095.06
71 | ТСН 1.1-1-164 |  | Грунтовка "Акриал" |  |  | т | 0.0242 | 64799.81 |  | 1568.16
72 | ТСН 1.1-1-181 |  | Дисперсия поливинилацетатная, гомополимерная, грубодисперсная, пластифицированная, (эмульсия поливинилацетатная), марка ДБ |  |  | т | 0.00188 | 82792.04 |  | 155.65
73 | ТСН 1.1-1-1487 |  | Шпатлевка масляно-клеевая универсальная |  |  | т | 0.001 | 4831.14 |  | 4.83
74 | ТСН 1.1-1-444 |  | Краски фасадные, марка "Акриал" |  |  | т | 0.0511 | 66362.6 |  | 3391.13
75 | ТСН 1.3-2-24 |  | Смеси сухие штукатурные цементно-песчаные для внутренних и наружных работ, бездобавочные, В12,5 (М150), F50, крупность заполнителя не более 0,5 мм |  |  | т | 0.0525 | 3888.19 |  | 204.13
Раздел Ремонт козырька над входом
76 | ТСН 1.1-1-132 |  | Гвозди строительные |  |  | т | 5.64e-05 | 38345.95 |  | 2.16
77 | ТСН 1.1-1-923 |  | Поковки строительные (скобы, закрепы, хомуты) простые, масса 1,8 кг |  |  | т | 0.0040044 | 40399.48 |  | 161.78
78 | ТСН 1.1-1-1079 |  | Сталь листовая, оцинкованная, толщина 0,5 мм |  |  | т | 0.028764 | 47058.43 |  | 1353.59
79 | ТСН 1.1-1-132 |  | Гвозди строительные |  |  | т | 0.00024 | 50475.79 |  | 12.11
80 | ТСН 1.1-1-957 |  | Проволока стальная кровельная оцинкованная |  |  | т | 0.00036 | 66248.83 |  | 23.85
81 | ТСН 1.7-1-15 |  | Сливы стальные оцинкованные, толщина 0,55 мм |  |  | м2 | 1.5 | 307.11 |  | 460.67
85 | ТСН 1.1-1-1566 |  | Электроды, тип Э-42, 46, 50, диаметр 4 - 6 мм |  |  | т | 0.000729 | 54801.59 |  | 39.95
86 | ТСН 1.1-1-2279 |  | Профили стальные электросварные квадратного сечения трубчатые, размер стороны 40 мм, толщина стенки 3 мм |  |  | т | 0.243 | 36631.68 |  | 8901.5
88 | ТСН 1.1-1-489 |  | Ксилол нефтяной, марка А |  |  | т | 7.29e-05 | 165469.5 |  | 12.06
89 | ТСН 1.1-1-165 |  | Грунтовка глифталевая, ГФ-021 |  |  | т | 0.000219 | 37881.04 |  | 8.3
92 | ТСН 1.1-1-999 |  | Растворитель "Уайт-спирит" |  |  | т | 0.00014386 | 21184.12 |  | 3.05
93 | ТСН 1.1-1-1577 |  | Эмаль, марка ПФ-115 (цветная), пентафталевая |  |  | кг | 0.8748 | 50.53 |  | 44.2
Раздел Крыльцо перед входом
96 | ТСН 1.3-2-6 |  | Растворы цементные, марка 150 |  |  | м3 | 0.381 | 3170.72 |  | 1208.04
97 | ТСН 1.1-1-2399 |  | Плитки керамические, типа керамогранит, неполированные, размер 30х30 см, толщина 8 мм, цвет: зеленый, вишневый, голубой, черный |  |  | м2 | 15.3 | 492.53 |  | 7535.71
|  |  | Общая стоимость ресурсов | [7 empty] | 757267.03
Составил |  | / |  |  | /
Проверил |  | / |  |  | /