## Смета
"СОГЛАСОВАНО" | [11 empty] | "УТВЕРЖДАЮ"
Подрядчик | [11 empty] | Заказчик
[5 empty] | / |  | / | [8 empty] | / |  |  |  | /
"___"_____________2025 г. | [11 empty] | "___"_____________2025 г.
(наименование стройки)
ЛОКАЛЬНАЯ СМЕТА №
(локальный сметный расчет)
на
(наименование работ и затрат, наименование объекта)
[11 empty] | Сметная стоимость | [5 empty] | 3878.615 |  | тыс.руб.
[11 empty] | Средства на оплату труда | [5 empty] | 828.219 |  | тыс.руб.
Составлен(а) в уровне текущих (прогнозных) цен на январь 2024 г.
№пп |  | Шифр, номера нормативов и коды ресурсов |  | Наименование работ и затрат |  | Ед. изм. | Кол-во единиц | Цена на единицу измерения, руб. |  | Поправочные коэффициенты |  |  | Коэффициенты зимних удорожаний | Коэффициенты пересчета | ВСЕГО затрат, руб. |  |  | Справ.
ЗТР, всего чел-ч
Стоим. ед. с нач., руб.
1 |  | 2 |  | 3 |  | 4 | 5 | 6 |  | 7 |  |  | 8 | 9 | 10 |  |  | 11
Алябьева 8
Ремонт дорожно-тропиночной сети (АБП Д3) 5см -116,33 кв. м.
1 |  | 2.1-3104-1-4/1 |  | Разборка покрытий и оснований асфальтобетонных (5 см) Кол-во: =116.33*0.05/100 |  | 100 м3 | 0.058
|  |  |  | ЗП |  |  |  | 41617.5 |  | 1 |  |  | 1 | 1 | 2413.82
|  |  |  | ЭМ |  |  |  | 48889.44 |  | 1 |  |  | 1 | 1 | 2835.59
|  |  |  | в т.ч. ЗПМ |  |  |  | 24169.12 |  | 1 |  |  | 1 | 1 | (1 401,81)
|  |  |  | МР |  |  |  | 0 |  | 1 |  |  | 1 | 1 | 0
|  |  |  | НР от ЗП |  | % | 70 | [7 empty] | 1689.67
|  |  |  | СП от ЗП |  | % | 10 | [7 empty] | 241.38
|  |  |  | НР и СП от ЗПМ (95,00% и 65,00%) |  | % | 160 | [7 empty] | 2242.9
|  |  |  | ЗТР |  | чел-ч | 155 |  |  | 1 |  |  | 1 |  |  |  |  | 8.99
|  |  |  | Всего по позиции | [10 empty] | 9423.36 |  |  | 162471.72
2 |  | 2.1-3104-1-2/1 |  | Разборка покрытий и оснований щебеночных (15 см) Кол-во: =1.163*0.15 |  | 100 м3 | 0.174
|  |  |  | ЗП |  |  |  | 2084.94 |  | 1 |  |  | 1 | 1 | 362.78
|  |  |  | ЭМ |  |  |  | 4502.31 |  | 1 |  |  | 1 | 1 | 783.4
|  |  |  | в т.ч. ЗПМ |  |  |  | 2308.65 |  | 1 |  |  | 1 | 1 | (401,71)
|  |  |  | МР |  |  |  | 0 |  | 1 |  |  | 1 | 1 | 0
|  |  |  | НР от ЗП |  | % | 70 | [7 empty] | 253.95
|  |  |  | СП от ЗП |  | % | 10 | [7 empty] | 36.28
|  |  |  | НР и СП от ЗПМ (95,00% и 65,00%) |  | % | 160 | [7 empty] | 642.74
|  |  |  | ЗТР |  | чел-ч | 11.7 |  |  | 1 |  |  | 1 |  |  |  |  | 2.04
|  |  |  | Всего по позиции | [10 empty] | 2079.15 |  |  | 11949.14
3 |  | 2.1-3104-1-2/1 |  | Разборка покрытий и оснований щебеночных (прим. песчаное основание -15 см) Кол-во: =1.163*0.15 |  | 100 м3 | 0.174
|  |  |  | ЗП |  |  |  | 2084.94 |  | 1 |  |  | 1 | 1 | 362.78
|  |  |  | ЭМ |  |  |  | 4502.31 |  | 1 |  |  | 1 | 1 | 783.4
|  |  |  | в т.ч. ЗПМ |  |  |  | 2308.65 |  | 1 |  |  | 1 | 1 | (401,71)
|  |  |  | МР |  |  |  | 0 |  | 1 |  |  | 1 | 1 | 0
|  |  |  | НР от ЗП |  | % | 70 | [7 empty] | 253.95
|  |  |  | СП от ЗП |  | % | 10 | [7 empty] | 36.28
|  |  |  | НР и СП от ЗПМ (95,00% и 65,00%) |  | % | 160 | [7 empty] | 642.74
|  |  |  | ЗТР |  | чел-ч | 11.7 |  |  | 1 |  |  | 1 |  |  |  |  | 2.04
|  |  |  | Всего по позиции | [10 empty] | 2079.15 |  |  | 11949.14
4 |  | 1.49-9101-7-1/1 |  | Механизированная погрузка строительного мусора в автомобили-самосвалы (90%) Кол-во: =(0.058*100*2.4+0.174*100*1.5+0.174*100*1.6)*0.9 |  | т | 61.074
|  |  |  | ЭМ |  |  |  | 102.67 |  | 1 |  |  | 1 | 1 | 6270.47
|  |  |  | в т.ч. ЗПМ |  |  |  | 37.03 |  | 1 |  |  | 1 | 1 | (2 261,57)
|  |  |  | НР и СП от ЗПМ (95,00% и 65,00%) |  | % | 160 | [7 empty] | 3618.51
|  |  |  | Всего по позиции | [10 empty] | 9888.98 |  |  | 161.92
5 |  | 1.50-3305-4-1/1 |  | Погрузка и выгрузка вручную строительного мусора на транспортные средства (10%) Кол-во: =(0.058*100*2.4+0.174*100*1.5+0.174*100*1.6)*0.1 |  | т | 6.786
|  |  |  | ЗП |  |  |  | 181.76 |  | 1 |  |  | 1 | 1 | 1233.42
|  |  |  | НР от ЗП |  | % | 70 | [7 empty] | 863.39
|  |  |  | СП от ЗП |  | % | 10 | [7 empty] | 123.34
|  |  |  | ЗТР |  | чел-ч | 1.02 |  |  | 1 |  |  | 1 |  |  |  |  | 6.92
|  |  |  | Всего по позиции | [10 empty] | 2220.15 |  |  | 327.17
6 |  | 1.49-9201-1-2/1 |  | Перевозка строительного мусора автосамосвалами грузоподъемностью до 10 т на расстояние 1 км - при механизированной погрузке |  | т | 61.074
|  |  |  | ЭМ |  |  |  | 82.36 |  | 1 |  |  | 1 | 1 | 5030.05
|  |  |  | в т.ч. ЗПМ |  |  |  | 45.05 |  | 1 |  |  | 1 | 1 | (2 751,38)
|  |  |  | НР и СП от ЗПМ (% и %) |  | % | 0 | [7 empty] | 0
|  |  |  | Всего по позиции | [10 empty] | 5030.05 |  |  | 82.36
7 |  | 1.49-9201-1-1/1 |  | Перевозка строительного мусора автосамосвалами грузоподъемностью до 10 т на расстояние 1 км - при погрузке вручную |  | т | 6.786
|  |  |  | ЭМ |  |  |  | 236.81 |  | 1 |  |  | 1 | 1 | 1606.99
|  |  |  | в т.ч. ЗПМ |  |  |  | 129.24 |  | 1 |  |  | 1 | 1 | (877,02)
|  |  |  | НР и СП от ЗПМ (% и %) |  | % | 0 | [7 empty] | 0
|  |  |  | Всего по позиции | [10 empty] | 1606.99 |  |  | 236.81
8 |  | 1.49-9201-1-3/1 |  | Перевозка строительного мусора автосамосвалами грузоподъемностью до 10 т - добавляется на каждый последующий 1 км до 100 км (+48км) Кол-во: =61.074+6.786 |  | т | 67.86
|  |  |  | ЭМ |  |  |  | 38.93 |  | 48 |  |  | 1 | 1 | 126805.91
|  |  |  | в т.ч. ЗПМ |  |  |  | 21.34 |  | 48 |  |  | 1 | 1 | (69 510,36)
|  |  |  | НР и СП от ЗПМ (% и %) |  | % | 0 | [7 empty] | 0
|  |  |  | Всего по позиции | [10 empty] | 126805.91 |  |  | 1868.64
9 |  | 2.1-3305-7-1/1 |  | Устройство прослойки из нетканого синтетического материала (НСМ) в земляном полотне сплошной (без стоимости иглопробивного полотна) Кол-во: =1.1633/10 |  | 1000 м2 | 0.116
|  |  |  | ЗП |  |  |  | 7992.72 |  | 1 |  |  | 1 | 1 | 927.16
|  |  |  | ЭМ |  |  |  | 6536.34 |  | 1 |  |  | 1 | 1 | 758.22
|  |  |  | в т.ч. ЗПМ |  |  |  | 3053.09 |  | 1 |  |  | 1 | 1 | (354,16)
|  |  |  | МР |  |  |  | 11.28 |  | 1 |  |  | 1 | 1 | 1.31
|  | 21.1-25-859 |  | Полотно нетканое геотекстильное иглопробивное, марка "Геоком Д-360" |  | м2 | 122.19 | 71.16 |  | 1 |  |  | 1 | 1 | 8695.06
|  |  |  | НР от ЗП |  | % | 70 | [7 empty] | 649.01
|  |  |  | СП от ЗП |  | % | 10 | [7 empty] | 92.72
|  |  |  | НР и СП от ЗПМ (95,00% и 65,00%) |  | % | 160 | [7 empty] | 566.66
|  |  |  | ЗТР |  | чел-ч | 31.86 |  |  | 1 |  |  | 1 |  |  |  |  | 3.7
|  |  |  | Всего по позиции | [10 empty] | 11690.14 |  |  | 100777.07
10 |  | 2.1-3303-1-1/1 |  | Устройство подстилающих и выравнивающих слоев оснований из песка (15 см) Кол-во: =1.1633*0.15 |  | 100 м3 | 0.174
|  |  |  | ЗП |  |  |  | 4251.78 |  | 1 |  |  | 1 | 1 | 739.81
|  |  |  | ЭМ |  |  |  | 9857.14 |  | 1 |  |  | 1 | 1 | 1715.14
|  |  |  | в т.ч. ЗПМ |  |  |  | 4618.97 |  | 1 |  |  | 1 | 1 | (803,70)
|  |  |  | МР |  |  |  | 77386.65 |  | 1 |  |  | 1 | 1 | 13465.28
|  |  |  | НР от ЗП |  | % | 70 | [7 empty] | 517.87
|  |  |  | СП от ЗП |  | % | 10 | [7 empty] | 73.98
|  |  |  | НР и СП от ЗПМ (95,00% и 65,00%) |  | % | 160 | [7 empty] | 1285.92
|  |  |  | ЗТР |  | чел-ч | 16.56 |  |  | 1 |  |  | 1 |  |  |  |  | 2.88
|  |  |  | Всего по позиции | [10 empty] | 17798 |  |  | 102287.36
11 |  | 2.1-3103-3-1/1 |  | Устройство покрытий толщиной 15 см при укатке щебня с пределом прочности на сжатие до 68,6 МПа (700 кг/см2) однослойных Кол-во: =1.1633/10 |  | 1000 м2 | 0.116
|  |  |  | ЗП |  |  |  | 15115.68 |  | 1 |  |  | 1 | 1 | 1753.42
|  |  |  | ЭМ |  |  |  | 73454.65 |  | 1 |  |  | 1 | 1 | 8520.74
|  |  |  | в т.ч. ЗПМ |  |  |  | 33296.95 |  | 1 |  |  | 1 | 1 | (3 862,45)
|  |  |  | МР |  |  |  | 467306.6 |  | 1 |  |  | 1 | 1 | 54207.57
|  | 21.1-12-32 |  | Щебень из естественного камня для строительных работ, марка 600-400, фракция 40-70 мм |  | м3 | -21.576 | 2210 |  | 1 |  |  | 1 | 1 | -47682.96
|  | 21.1-12-31 |  | Щебень из естественного камня для строительных работ, марка 600-400, фракция 20-40 мм |  | м3 | 21.576 | 2273.75 |  | 1 |  |  | 1 | 1 | 49058.43
|  |  |  | НР от ЗП |  | % | 70 | [7 empty] | 1227.39
|  |  |  | СП от ЗП |  | % | 10 | [7 empty] | 175.34
|  |  |  | НР и СП от ЗПМ (95,00% и 65,00%) |  | % | 160 | [7 empty] | 6179.92
|  |  |  | ЗТР |  | чел-ч | 56.92 |  |  | 1 |  |  | 1 |  |  |  |  | 6.6
|  |  |  | Всего по позиции | [10 empty] | 73439.85 |  |  | 633102.16
12 |  | 2.1-3101-13-2/1 |  | Устройство выравнивающего слоя из асфальтобетонной смеси без применения укладчиков асфальтобетона Кол-во: =1.1633*4.68/100 |  | 100 т | 0.054
|  |  |  | ЗП |  |  |  | 18447.16 |  | 1 |  |  | 1 | 1 | 996.15
|  |  |  | ЭМ |  |  |  | 36238.04 |  | 1 |  |  | 1 | 1 | 1956.85
|  |  |  | в т.ч. ЗПМ |  |  |  | 17970.58 |  | 1 |  |  | 1 | 1 | (970,41)
|  |  |  | МР |  |  |  | 464752.51 |  | 1 |  |  | 1 | 1 | 25096.64
|  | 21.3-3-8 |  | Смеси асфальтобетонные дорожные горячие крупнозернистые, тип Б, марка II |  | т | -5.454 | 4601.51 |  | 1 |  |  | 1 | 1 | -25096.64
|  | 21.3-3-34 |  | Смеси асфальтобетонные дорожные горячие песчаные, тип Д, марка III |  | т | 5.454 | 4618.51 |  | 1 |  |  | 1 | 1 | 25189.35
|  |  |  | НР от ЗП |  | % | 70 | [7 empty] | 697.31
|  |  |  | СП от ЗП |  | % | 10 | [7 empty] | 99.62
|  |  |  | НР и СП от ЗПМ (95,00% и 65,00%) |  | % | 160 | [7 empty] | 1552.66
|  |  |  | ЗТР |  | чел-ч | 54.6 |  |  | 1 |  |  | 1 |  |  |  |  | 2.95
|  |  |  | Всего по позиции | [10 empty] | 30491.94 |  |  | 564665.56
13 |  | 2.1-3105-5-2/1 |  | Дополнительный розлив битумной эмульсии при устройстве покрытия из горячей асфальтобетонной смеси |  | 100 м2 | 1.163
|  |  |  | ЗП |  |  |  | 232.95 |  | 1 |  |  | 1 | 1 | 270.92
|  |  |  | ЭМ |  |  |  | 17.47 |  | 1 |  |  | 1 | 1 | 20.32
|  |  |  | в т.ч. ЗПМ |  |  |  | 8.82 |  | 1 |  |  | 1 | 1 | (10,26)
|  |  |  | МР |  |  |  | 1099.15 |  | 1 |  |  | 1 | 1 | 1278.31
|  |  |  | НР от ЗП |  | % | 70 | [7 empty] | 189.64
|  |  |  | СП от ЗП |  | % | 10 | [7 empty] | 27.09
|  |  |  | НР и СП от ЗПМ (95,00% и 65,00%) |  | % | 160 | [7 empty] | 16.42
|  |  |  | ЗТР |  | чел-ч | 0.75 |  |  | 1 |  |  | 1 |  |  |  |  | 0.87
|  |  |  | Всего по позиции | [10 empty] | 1802.7 |  |  | 1550.04
14 |  | 2.1-3103-18-1/1 |  | Устройство покрытий из асфальтобетонных смесей вручную, толщина 4 см /прим. 5 см/ |  | 100 м2 | 1.1633
|  |  |  | ЗП |  |  |  | 4256.09 |  | 1 |  |  | 1 | 1 | 4951.11
|  |  |  | ЭМ |  |  |  | 2227.01 |  | 1 |  |  | 1 | 1 | 2590.68
|  |  |  | в т.ч. ЗПМ |  |  |  | 1325.37 |  | 1 |  |  | 1 | 1 | (1 541,80)
|  |  |  | МР |  |  |  | 44082.47 |  | 1 |  |  | 1 | 1 | 51281.14
|  | 21.3-3-18 |  | Смеси асфальтобетонные дорожные горячие мелкозернистые, марка I, тип Б |  | т | -11.144 | 4601.51 |  | 1 |  |  | 1 | 1 | -51279.23
|  | 21.3-3-34 |  | Смеси асфальтобетонные дорожные горячие песчаные, тип Д, марка III |  | т | 13.576 | 4618.51 |  | 1 |  |  | 1 | 1 | 62700.89
|  |  |  | НР от ЗП |  | % | 70 | [7 empty] | 3465.78
|  |  |  | СП от ЗП |  | % | 10 | [7 empty] | 495.11
|  |  |  | НР и СП от ЗПМ (95,00% и 65,00%) |  | % | 160 | [7 empty] | 2466.88
|  |  |  | ЗТР |  | чел-ч | 13.57 |  |  | 1 |  |  | 1 |  |  |  |  | 15.79
|  |  |  | Всего по позиции | [10 empty] | 76672.36 |  |  | 65909.36
|  |  |  | Итого по разделу |  | м2 | 116.33 | [7 empty] | 371028.73
Устройство дорожно-тропиночной сети (АБП Д -5см) - 24 кв. м.
15 |  | 2.49-3201-14-1/1 |  | Разработка грунта вручную в траншеях глубиной до 2 м без креплений с откосами, группа грунтов 1-3 |  | 100 м3 | 0.096
|  |  |  | ЗП |  |  |  | 57547.3 |  | 1 |  |  | 1 | 1 | 5524.54
|  |  |  | НР от ЗП |  | % | 70 | [7 empty] | 3867.18
|  |  |  | СП от ЗП |  | % | 10 | [7 empty] | 552.45
|  |  |  | ЗТР |  | чел-ч | 221.6 |  |  | 1 |  |  | 1 |  |  |  |  | 21.27
|  |  |  | Всего по позиции | [10 empty] | 9944.17 |  |  | 103585.1
16 |  | 2.49-3101-4-1/1 |  | Разработка грунта с погрузкой на автомобили-самосвалы экскаваторами с ковшом вместимостью 0,4 м3, группа грунтов 1-3 /прим. ПОГРУЗКА грунта разработанного вручную/ |  | 100 м3 | 0.096
|  |  |  | ЗП |  |  |  | 550.4 |  | 1 |  |  | 1 | 1 | 52.84
|  |  |  | ЭМ |  |  |  | 11673.66 |  | 1 |  |  | 1 | 1 | 1120.67
|  |  |  | в т.ч. ЗПМ |  |  |  | 5778.52 |  | 1 |  |  | 1 | 1 | (554,74)
|  |  |  | МР |  |  |  | 0 |  | 1 |  |  | 1 | 1 | 0
|  |  |  | НР от ЗП |  | % | 70 | [7 empty] | 36.99
|  |  |  | СП от ЗП |  | % | 10 | [7 empty] | 5.28
|  |  |  | НР и СП от ЗПМ (95,00% и 65,00%) |  | % | 160 | [7 empty] | 887.58
|  |  |  | ЗТР |  | чел-ч | 2.22 |  |  | 1 |  |  | 1 |  |  |  |  | 0.21
|  |  |  | Всего по позиции | [10 empty] | 2103.36 |  |  | 21910
17 |  | 2.49-3401-1-1/1 |  | Перевозка грунта автосамосвалами грузоподъемностью до 10 т на расстояние 1 км Кол-во: =0.096*100 |  | м3 | 9.6
|  |  |  | ЭМ |  |  |  | 69.88 |  | 1 |  |  | 1 | 1 | 670.85
|  |  |  | в т.ч. ЗПМ |  |  |  | 36.77 |  | 1 |  |  | 1 | 1 | (352,99)
|  |  |  | НР и СП от ЗПМ (% и %) |  | % | 0 | [7 empty] | 0
|  |  |  | Всего по позиции | [10 empty] | 670.85 |  |  | 69.88
18 |  | 2.49-3401-1-2/1 |  | Перевозка грунта автосамосвалами грузоподъемностью до 10 т - добавляется на каждый последующий 1 км до 100 км (к поз. 49-3401-1-1) (+48 км) |  | м3 | 9.6
|  |  |  | ЭМ |  |  |  | 22.54 |  | 48 |  |  | 1 | 1 | 10386.43
|  |  |  | в т.ч. ЗПМ |  |  |  | 11.86 |  | 48 |  |  | 1 | 1 | (5 465,09)
|  |  |  | НР и СП от ЗПМ (% и %) |  | % | 0 | [7 empty] | 0
|  |  |  | Всего по позиции | [10 empty] | 10386.43 |  |  | 1081.92
19 |  | 2.1-3305-7-1/1 |  | Устройство прослойки из нетканого синтетического материала (НСМ) в земляном полотне сплошной (без стоимости иглопробивного полотна) Кол-во: =0.24/10 |  | 1000 м2 | 0.024
|  |  |  | ЗП |  |  |  | 7992.72 |  | 1 |  |  | 1 | 1 | 191.83
|  |  |  | ЭМ |  |  |  | 6536.34 |  | 1 |  |  | 1 | 1 | 156.87
|  |  |  | в т.ч. ЗПМ |  |  |  | 3053.09 |  | 1 |  |  | 1 | 1 | (73,27)
|  |  |  | МР |  |  |  | 11.28 |  | 1 |  |  | 1 | 1 | 0.27
|  | 21.1-25-859 |  | Полотно нетканое геотекстильное иглопробивное, марка "Геоком Д-360" |  | м2 | 25.2 | 71.16 |  | 1 |  |  | 1 | 1 | 1793.23
|  |  |  | НР от ЗП |  | % | 70 | [7 empty] | 134.28
|  |  |  | СП от ЗП |  | % | 10 | [7 empty] | 19.18
|  |  |  | НР и СП от ЗПМ (95,00% и 65,00%) |  | % | 160 | [7 empty] | 117.23
|  |  |  | ЗТР |  | чел-ч | 31.86 |  |  | 1 |  |  | 1 |  |  |  |  | 0.76
|  |  |  | Всего по позиции | [10 empty] | 2412.89 |  |  | 100537.08
20 |  | 2.1-3303-1-1/1 |  | Устройство подстилающих и выравнивающих слоев оснований из песка (20 см) Кол-во: =0.24*0.2 |  | 100 м3 | 0.048
|  |  |  | ЗП |  |  |  | 4251.78 |  | 1 |  |  | 1 | 1 | 204.09
|  |  |  | ЭМ |  |  |  | 9857.14 |  | 1 |  |  | 1 | 1 | 473.14
|  |  |  | в т.ч. ЗПМ |  |  |  | 4618.97 |  | 1 |  |  | 1 | 1 | (221,71)
|  |  |  | МР |  |  |  | 77386.65 |  | 1 |  |  | 1 | 1 | 3714.56
|  |  |  | НР от ЗП |  | % | 70 | [7 empty] | 142.86
|  |  |  | СП от ЗП |  | % | 10 | [7 empty] | 20.41
|  |  |  | НР и СП от ЗПМ (95,00% и 65,00%) |  | % | 160 | [7 empty] | 354.74
|  |  |  | ЗТР |  | чел-ч | 16.56 |  |  | 1 |  |  | 1 |  |  |  |  | 0.79
|  |  |  | Всего по позиции | [10 empty] | 4909.8 |  |  | 102287.5
21 |  | 2.1-3103-3-1/1 |  | Устройство покрытий толщиной 15 см при укатке щебня с пределом прочности на сжатие до 68,6 МПа (700 кг/см2) однослойных Кол-во: =0.24/10 |  | 1000 м2 | 0.024
|  |  |  | ЗП |  |  |  | 15115.68 |  | 1 |  |  | 1 | 1 | 362.78
|  |  |  | ЭМ |  |  |  | 73454.65 |  | 1 |  |  | 1 | 1 | 1762.91
|  |  |  | в т.ч. ЗПМ |  |  |  | 33296.95 |  | 1 |  |  | 1 | 1 | (799,13)
|  |  |  | МР |  |  |  | 467306.6 |  | 1 |  |  | 1 | 1 | 11215.36
|  | 21.1-12-32 |  | Щебень из естественного камня для строительных работ, марка 600-400, фракция 40-70 мм |  | м3 | -4.464 | 2210 |  | 1 |  |  | 1 | 1 | -9865.44
|  | 21.1-12-31 |  | Щебень из естественного камня для строительных работ, марка 600-400, фракция 20-40 мм |  | м3 | 4.464 | 2273.75 |  | 1 |  |  | 1 | 1 | 10150.02
|  |  |  | НР от ЗП |  | % | 70 | [7 empty] | 253.95
|  |  |  | СП от ЗП |  | % | 10 | [7 empty] | 36.28
|  |  |  | НР и СП от ЗПМ (95,00% и 65,00%) |  | % | 160 | [7 empty] | 1278.61
|  |  |  | ЗТР |  | чел-ч | 56.92 |  |  | 1 |  |  | 1 |  |  |  |  | 1.37
|  |  |  | Всего по позиции | [10 empty] | 15194.47 |  |  | 633102.92
22 |  | 2.1-3101-13-2/1 |  | Устройство выравнивающего слоя из асфальтобетонной смеси без применения укладчиков асфальтобетона Кол-во: =0.24*4.68/100 |  | 100 т | 0.011
|  |  |  | ЗП |  |  |  | 18447.16 |  | 1 |  |  | 1 | 1 | 202.92
|  |  |  | ЭМ |  |  |  | 36238.04 |  | 1 |  |  | 1 | 1 | 398.62
|  |  |  | в т.ч. ЗПМ |  |  |  | 17970.58 |  | 1 |  |  | 1 | 1 | (197,68)
|  |  |  | МР |  |  |  | 464752.51 |  | 1 |  |  | 1 | 1 | 5112.28
|  |  |  | НР от ЗП |  | % | 70 | [7 empty] | 142.04
|  |  |  | СП от ЗП |  | % | 10 | [7 empty] | 20.29
|  |  |  | НР и СП от ЗПМ (95,00% и 65,00%) |  | % | 160 | [7 empty] | 316.29
|  |  |  | ЗТР |  | чел-ч | 54.6 |  |  | 1 |  |  | 1 |  |  |  |  | 0.6
|  |  |  | Всего по позиции | [10 empty] | 6192.44 |  |  | 562949.09
23 |  | 2.1-3105-5-2/1 |  | Дополнительный розлив битумной эмульсии при устройстве покрытия из горячей асфальтобетонной смеси |  | 100 м2 | 0.24
|  |  |  | ЗП |  |  |  | 232.95 |  | 1 |  |  | 1 | 1 | 55.91
|  |  |  | ЭМ |  |  |  | 17.47 |  | 1 |  |  | 1 | 1 | 4.19
|  |  |  | в т.ч. ЗПМ |  |  |  | 8.82 |  | 1 |  |  | 1 | 1 | (2,12)
|  |  |  | МР |  |  |  | 1099.15 |  | 1 |  |  | 1 | 1 | 263.8
|  |  |  | НР от ЗП |  | % | 70 | [7 empty] | 39.14
|  |  |  | СП от ЗП |  | % | 10 | [7 empty] | 5.59
|  |  |  | НР и СП от ЗПМ (95,00% и 65,00%) |  | % | 160 | [7 empty] | 3.39
|  |  |  | ЗТР |  | чел-ч | 0.75 |  |  | 1 |  |  | 1 |  |  |  |  | 0.18
|  |  |  | Всего по позиции | [10 empty] | 372.02 |  |  | 1550.08
24 |  | 2.1-3103-18-1/1 |  | Устройство покрытий из асфальтобетонных смесей вручную, толщина 4 см /прим. 5 см/ |  | 100 м2 | 0.24
|  |  |  | ЗП |  |  |  | 4256.09 |  | 1 |  |  | 1 | 1 | 1021.46
|  |  |  | ЭМ |  |  |  | 2227.01 |  | 1 |  |  | 1 | 1 | 534.48
|  |  |  | в т.ч. ЗПМ |  |  |  | 1325.37 |  | 1 |  |  | 1 | 1 | (318,09)
|  |  |  | МР |  |  |  | 44082.47 |  | 1 |  |  | 1 | 1 | 10579.79
|  | 21.3-3-18 |  | Смеси асфальтобетонные дорожные горячие мелкозернистые, марка I, тип Б |  | т | -2.299 | 4601.51 |  | 1 |  |  | 1 | 1 | -10578.87
|  | 21.3-3-34 |  | Смеси асфальтобетонные дорожные горячие песчаные, тип Д, марка III |  | т | 2.801 | 4618.51 |  | 1 |  |  | 1 | 1 | 12936.45
|  |  |  | НР от ЗП |  | % | 70 | [7 empty] | 715.02
|  |  |  | СП от ЗП |  | % | 10 | [7 empty] | 102.15
|  |  |  | НР и СП от ЗПМ (95,00% и 65,00%) |  | % | 160 | [7 empty] | 508.94
|  |  |  | ЗТР |  | чел-ч | 13.57 |  |  | 1 |  |  | 1 |  |  |  |  | 3.26
|  |  |  | Всего по позиции | [10 empty] | 15819.42 |  |  | 65914.25
|  |  |  | Итого по разделу |  | м2 | 24 | [7 empty] | 68005.85
Установка бортового камня 196 м.
25 |  | 2.49-3101-4-1/1 |  | Разработка грунта с погрузкой на автомобили-самосвалы экскаваторами с ковшом вместимостью 0,4 м3, группа грунтов 1-3 (90%) Кол-во: =1.96*0.45*0.35*0.9 |  | 100 м3 | 0.278
|  |  |  | ЗП |  |  |  | 550.4 |  | 1 |  |  | 1 | 1 | 153.01
|  |  |  | ЭМ |  |  |  | 11673.66 |  | 1 |  |  | 1 | 1 | 3245.28
|  |  |  | в т.ч. ЗПМ |  |  |  | 5778.52 |  | 1 |  |  | 1 | 1 | (1 606,43)
|  |  |  | МР |  |  |  | 0 |  | 1 |  |  | 1 | 1 | 0
|  |  |  | НР от ЗП |  | % | 70 | [7 empty] | 107.11
|  |  |  | СП от ЗП |  | % | 10 | [7 empty] | 15.3
|  |  |  | НР и СП от ЗПМ (95,00% и 65,00%) |  | % | 160 | [7 empty] | 2570.29
|  |  |  | ЗТР |  | чел-ч | 2.22 |  |  | 1 |  |  | 1 |  |  |  |  | 0.62
|  |  |  | Всего по позиции | [10 empty] | 6090.99 |  |  | 21910.04
26 |  | 2.49-3201-14-1/1 |  | Разработка грунта вручную в траншеях глубиной до 2 м без креплений с откосами, группа грунтов 1-3 (10%) Кол-во: =1.96*0.45*0.35*0.1 |  | 100 м3 | 0.031
|  |  |  | ЗП |  |  |  | 57547.3 |  | 1 |  |  | 1 | 1 | 1783.97
|  |  |  | НР от ЗП |  | % | 70 | [7 empty] | 1248.78
|  |  |  | СП от ЗП |  | % | 10 | [7 empty] | 178.4
|  |  |  | ЗТР |  | чел-ч | 221.6 |  |  | 1 |  |  | 1 |  |  |  |  | 6.87
|  |  |  | Всего по позиции | [10 empty] | 3211.15 |  |  | 103585.48
27 |  | 2.49-3101-4-1/1 |  | Разработка грунта с погрузкой на автомобили-самосвалы экскаваторами с ковшом вместимостью 0,4 м3, группа грунтов 1-3 /прим. ПОГРУЗКА грунта разработанного вручную/ |  | 100 м3 | 0.031
|  |  |  | ЗП |  |  |  | 550.4 |  | 1 |  |  | 1 | 1 | 17.06
|  |  |  | ЭМ |  |  |  | 11673.66 |  | 1 |  |  | 1 | 1 | 361.88
|  |  |  | в т.ч. ЗПМ |  |  |  | 5778.52 |  | 1 |  |  | 1 | 1 | (179,13)
|  |  |  | МР |  |  |  | 0 |  | 1 |  |  | 1 | 1 | 0
|  |  |  | НР от ЗП |  | % | 70 | [7 empty] | 11.94
|  |  |  | СП от ЗП |  | % | 10 | [7 empty] | 1.71
|  |  |  | НР и СП от ЗПМ (95,00% и 65,00%) |  | % | 160 | [7 empty] | 286.61
|  |  |  | ЗТР |  | чел-ч | 2.22 |  |  | 1 |  |  | 1 |  |  |  |  | 0.07
|  |  |  | Всего по позиции | [10 empty] | 679.2 |  |  | 21909.68
28 |  | 2.49-3401-1-1/1 |  | Перевозка грунта автосамосвалами грузоподъемностью до 10 т на расстояние 1 км Кол-во: =(0.278+0.031)*100 |  | м3 | 30.9
|  |  |  | ЭМ |  |  |  | 69.88 |  | 1 |  |  | 1 | 1 | 2159.29
|  |  |  | в т.ч. ЗПМ |  |  |  | 36.77 |  | 1 |  |  | 1 | 1 | (1 136,19)
|  |  |  | НР и СП от ЗПМ (% и %) |  | % | 0 | [7 empty] | 0
|  |  |  | Всего по позиции | [10 empty] | 2159.29 |  |  | 69.88
29 |  | 2.49-3401-1-2/1 |  | Перевозка грунта автосамосвалами грузоподъемностью до 10 т - добавляется на каждый последующий 1 км до 100 км (к поз. 49-3401-1-1) /+48 км/ |  | м3 | 30.9
|  |  |  | ЭМ |  |  |  | 22.54 |  | 48 |  |  | 1 | 1 | 33431.33
|  |  |  | в т.ч. ЗПМ |  |  |  | 11.86 |  | 48 |  |  | 1 | 1 | (17 590,75)
|  |  |  | НР и СП от ЗПМ (% и %) |  | % | 0 | [7 empty] | 0
|  |  |  | Всего по позиции | [10 empty] | 33431.33 |  |  | 1081.92
30 |  | 2.1-3303-1-1/1 |  | Устройство подстилающих и выравнивающих слоев оснований из песка (10 см) Кол-во: =1.96*0.35*0.1 |  | 100 м3 | 0.069
|  |  |  | ЗП |  |  |  | 4251.78 |  | 1 |  |  | 1 | 1 | 293.37
|  |  |  | ЭМ |  |  |  | 9857.14 |  | 1 |  |  | 1 | 1 | 680.14
|  |  |  | в т.ч. ЗПМ |  |  |  | 4618.97 |  | 1 |  |  | 1 | 1 | (318,71)
|  |  |  | МР |  |  |  | 77386.65 |  | 1 |  |  | 1 | 1 | 5339.68
|  |  |  | НР от ЗП |  | % | 70 | [7 empty] | 205.36
|  |  |  | СП от ЗП |  | % | 10 | [7 empty] | 29.34
|  |  |  | НР и СП от ЗПМ (95,00% и 65,00%) |  | % | 160 | [7 empty] | 509.94
|  |  |  | ЗТР |  | чел-ч | 16.56 |  |  | 1 |  |  | 1 |  |  |  |  | 1.14
|  |  |  | Всего по позиции | [10 empty] | 7057.83 |  |  | 102287.39
31 |  | 2.1-3303-1-2/1 |  | Устройство подстилающих и выравнивающих слоев оснований из щебня (10 см) Кол-во: =1.96*0.35*0.1 |  | 100 м3 | 0.069
|  |  |  | ЗП |  |  |  | 6377.67 |  | 1 |  |  | 1 | 1 | 440.06
|  |  |  | ЭМ |  |  |  | 63141.25 |  | 1 |  |  | 1 | 1 | 4356.75
|  |  |  | в т.ч. ЗПМ |  |  |  | 30404.72 |  | 1 |  |  | 1 | 1 | (2 097,93)
|  |  |  | МР |  |  |  | 399296.31 |  | 1 |  |  | 1 | 1 | 27551.45
|  | 21.1-12-36 |  | Щебень из естественного камня для строительных работ, марка 1200-800, фракция 20-40 мм |  | м3 | -8.694 | 3166.25 |  | 1 |  |  | 1 | 1 | -27527.38
|  | 21.1-12-31 |  | Щебень из естественного камня для строительных работ, марка 600-400, фракция 20-40 мм |  | м3 | 8.694 | 2273.75 |  | 1 |  |  | 1 | 1 | 19767.98
|  |  |  | НР от ЗП |  | % | 70 | [7 empty] | 308.04
|  |  |  | СП от ЗП |  | % | 10 | [7 empty] | 44.01
|  |  |  | НР и СП от ЗПМ (95,00% и 65,00%) |  | % | 160 | [7 empty] | 3356.69
|  |  |  | ЗТР |  | чел-ч | 24.84 |  |  | 1 |  |  | 1 |  |  |  |  | 1.71
|  |  |  | Всего по позиции | [10 empty] | 28297.6 |  |  | 410110.14
32 |  | 2.1-3203-1-2/1 |  | Установка бортовых камней бетонных марки БР 100.30.15 при других видах покрытий |  | 100 м | 1.96
|  |  |  | ЗП |  |  |  | 21788.49 |  | 0.8 |  |  | 1 | 1 | 34164.35
|  |  |  | МР |  |  |  | 98472.13 |  | 1 |  |  | 1 | 1 | 193005.37
|  | 21.5-3-13 |  | Камни бетонные бортовые, марка БР 100.30.15 |  | м3 | -8.428 | 14429.55 |  | 1 |  |  | 1 | 1 | -121612.25
|  | 21.3-2-15 |  | Растворы цементные, марка 100 |  | м3 | -0.118 | 4713.01 |  | 1 |  |  | 1 | 1 | -556.14
|  |  |  | НР от ЗП |  | % | 70 | [7 empty] | 23915.05
|  |  |  | СП от ЗП |  | % | 10 | [7 empty] | 3416.44
|  |  |  | ЗТР |  | чел-ч | 80.27 |  |  | 0.8 |  |  | 1 |  |  |  |  | 125.86
|  |  |  | Всего по позиции | [10 empty] | 132332.82 |  |  | 67516.74
33 |  | 2.1-3203-35-1/1 |  | Устройство демпфирующего теплоизоляционного материала типа "Изолонтейп Дор" между бортовыми камнями при установке и ремонте бетонного или гранитного бортового камня |  | 100 шт. | 1.96
|  |  |  | ЗП |  |  |  | 318.92 |  | 1 |  |  | 1 | 1 | 625.08
|  |  |  | МР |  |  |  | 11231.22 |  | 1 |  |  | 1 | 1 | 22013.19
|  |  |  | НР от ЗП |  | % | 70 | [7 empty] | 437.56
|  |  |  | СП от ЗП |  | % | 10 | [7 empty] | 62.51
|  |  |  | ЗТР |  | чел-ч | 1.15 |  |  | 1 |  |  | 1 |  |  |  |  | 2.25
|  |  |  | Всего по позиции | [10 empty] | 23138.34 |  |  | 11805.28
|  |  |  | Итого по разделу |  | м.п. | 196 | [7 empty] | 236398.55
Ремонт газона 1890 кв. м., глубина 20 см
34 |  | 2.49-3101-4-1/1 |  | Разработка грунта с погрузкой на автомобили-самосвалы экскаваторами с ковшом вместимостью 0,4 м3, группа грунтов 1-3 (90%) Кол-во: =18.9*0.2*0.9 |  | 100 м3 | 3.402
|  |  |  | ЗП |  |  |  | 550.4 |  | 1 |  |  | 1 | 1 | 1872.46
|  |  |  | ЭМ |  |  |  | 11673.66 |  | 1 |  |  | 1 | 1 | 39713.79
|  |  |  | в т.ч. ЗПМ |  |  |  | 5778.52 |  | 1 |  |  | 1 | 1 | (19 658,53)
|  |  |  | МР |  |  |  | 0 |  | 1 |  |  | 1 | 1 | 0
|  |  |  | НР от ЗП |  | % | 70 | [7 empty] | 1310.72
|  |  |  | СП от ЗП |  | % | 10 | [7 empty] | 187.25
|  |  |  | НР и СП от ЗПМ (95,00% и 65,00%) |  | % | 160 | [7 empty] | 31453.65
|  |  |  | ЗТР |  | чел-ч | 2.22 |  |  | 1 |  |  | 1 |  |  |  |  | 7.55
|  |  |  | Всего по позиции | [10 empty] | 74537.87 |  |  | 21910.01
35 |  | 2.49-3201-14-1/1 |  | Разработка грунта вручную в траншеях глубиной до 2 м без креплений с откосами, группа грунтов 1-3 (10%) Кол-во: =18.9*0.2*0.1 |  | 100 м3 | 0.378
|  |  |  | ЗП |  |  |  | 57547.3 |  | 1 |  |  | 1 | 1 | 21752.88
|  |  |  | НР от ЗП |  | % | 70 | [7 empty] | 15227.02
|  |  |  | СП от ЗП |  | % | 10 | [7 empty] | 2175.29
|  |  |  | ЗТР |  | чел-ч | 221.6 |  |  | 1 |  |  | 1 |  |  |  |  | 83.76
|  |  |  | Всего по позиции | [10 empty] | 39155.19 |  |  | 103585.16
36 |  | 2.49-3101-4-1/1 |  | Разработка грунта с погрузкой на автомобили-самосвалы экскаваторами с ковшом вместимостью 0,4 м3, группа грунтов 1-3 /прим. ПОГРУЗКА грунта разработанного вручную/ |  | 100 м3 | 0.378
|  |  |  | ЗП |  |  |  | 550.4 |  | 1 |  |  | 1 | 1 | 208.05
|  |  |  | ЭМ |  |  |  | 11673.66 |  | 1 |  |  | 1 | 1 | 4412.64
|  |  |  | в т.ч. ЗПМ |  |  |  | 5778.52 |  | 1 |  |  | 1 | 1 | (2 184,28)
|  |  |  | МР |  |  |  | 0 |  | 1 |  |  | 1 | 1 | 0
|  |  |  | НР от ЗП |  | % | 70 | [7 empty] | 145.64
|  |  |  | СП от ЗП |  | % | 10 | [7 empty] | 20.81
|  |  |  | НР и СП от ЗПМ (95,00% и 65,00%) |  | % | 160 | [7 empty] | 3494.85
|  |  |  | ЗТР |  | чел-ч | 2.22 |  |  | 1 |  |  | 1 |  |  |  |  | 0.84
|  |  |  | Всего по позиции | [10 empty] | 8281.99 |  |  | 21910.03
37 |  | 2.49-3401-1-1/1 |  | Перевозка грунта автосамосвалами грузоподъемностью до 10 т на расстояние 1 км Кол-во: =3.402*100+0.378*100 |  | м3 | 378
|  |  |  | ЭМ |  |  |  | 69.88 |  | 1 |  |  | 1 | 1 | 26414.64
|  |  |  | в т.ч. ЗПМ |  |  |  | 36.77 |  | 1 |  |  | 1 | 1 | (13 899,06)
|  |  |  | НР и СП от ЗПМ (% и %) |  | % | 0 | [7 empty] | 0
|  |  |  | Всего по позиции | [10 empty] | 26414.64 |  |  | 69.88
38 |  | 2.49-3401-1-2/1 |  | Перевозка грунта автосамосвалами грузоподъемностью до 10 т - добавляется на каждый последующий 1 км до 100 км (к поз. 49-3401-1-1) /+48км/ |  | м3 | 378
|  |  |  | ЭМ |  |  |  | 22.54 |  | 48 |  |  | 1 | 1 | 408965.76
|  |  |  | в т.ч. ЗПМ |  |  |  | 11.86 |  | 48 |  |  | 1 | 1 | (215 187,84)
|  |  |  | НР и СП от ЗПМ (% и %) |  | % | 0 | [7 empty] | 0
|  |  |  | Всего по позиции | [10 empty] | 408965.76 |  |  | 1081.92
39 |  | 5.4-3203-3-3/1 |  | Подготовка почвы для устройства партерного и обыкновенного газонов с внесением растительной земли слоем 15 см механизированным способом Кол-во: =18.9*0.75 |  | 100 м2 | 14.175
|  |  |  | ЗП |  |  |  | 7817.35 |  | 1 |  |  | 1 | 1 | 110810.94
|  |  |  | ЭМ |  |  |  | 89.46 |  | 1 |  |  | 1 | 1 | 1268.1
|  |  |  | в т.ч. ЗПМ |  |  |  | 31.14 |  | 1 |  |  | 1 | 1 | (441,41)
|  |  |  | МР |  |  |  | 14662.5 |  | 1 |  |  | 1 | 1 | 207840.94
|  |  |  | НР от ЗП |  | % | 70 | [7 empty] | 77567.66
|  |  |  | СП от ЗП |  | % | 10 | [7 empty] | 11081.09
|  |  |  | НР и СП от ЗПМ (95,00% и 65,00%) |  | % | 160 | [7 empty] | 706.26
|  |  |  | ЗТР |  | чел-ч | 30.8 |  |  | 1 |  |  | 1 |  |  |  |  | 436.59
|  |  |  | Всего по позиции | [10 empty] | 409274.99 |  |  | 28873.02
40 |  | 5.4-3203-3-4/1 |  | Подготовка почвы для устройства партерного и обыкновенного газонов с внесением растительной земли слоем 15 см вручную Кол-во: =18.9*0.25 |  | 100 м2 | 4.725
|  |  |  | ЗП |  |  |  | 11675.26 |  | 1 |  |  | 1 | 1 | 55165.6
|  |  |  | МР |  |  |  | 14662.5 |  | 1 |  |  | 1 | 1 | 69280.31
|  |  |  | НР от ЗП |  | % | 70 | [7 empty] | 38615.92
|  |  |  | СП от ЗП |  | % | 10 | [7 empty] | 5516.56
|  |  |  | ЗТР |  | чел-ч | 46 |  |  | 1 |  |  | 1 |  |  |  |  | 217.35
|  |  |  | Всего по позиции | [10 empty] | 168578.39 |  |  | 35677.97
41 |  | 5.4-3203-3-5/1 |  | Подготовка почвы для устройства партерного и обыкновенного газонов на каждые 5 см изменения толщины слоя добавлять или исключать /-5 СМ/ |  | 100 м2 | -18.9
|  |  |  | ЗП |  |  |  | 1596.46 |  | 1 |  |  | 1 | 1 | -30173.09
|  |  |  | МР |  |  |  | 4887.5 |  | 1 |  |  | 1 | 1 | -92373.75
|  |  |  | НР от ЗП |  | % | 70 | [7 empty] | -21121.16
|  |  |  | СП от ЗП |  | % | 10 | [7 empty] | -3017.31
|  |  |  | ЗТР |  | чел-ч | 6.29 |  |  | 1 |  |  | 1 |  |  |  |  | -118.88
|  |  |  | Всего по позиции | [10 empty] | -146685.31 |  |  | 7761.13
42 |  | 5.4-3203-3-5/1 {К=2.00} |  | Подготовка почвы для устройства партерного и обыкновенного газонов на каждые 5 см изменения толщины слоя добавлять или исключать /+10 см/ |  | 100 м2 | 18.9
|  |  |  | ЗП |  |  |  | 1596,46*2 |  | 1 |  |  | 1 | 1 | 60346.19
|  |  |  | МР |  |  |  | 4887,5*2 |  | 1 |  |  | 1 | 1 | 184747.5
|  | 21.4-6-5 |  | Земля растительная |  | м3 | -189 | 977.5 |  | 1 |  |  | 1 | 1 | -184747.5
|  | 21.4-6-9 |  | Почвогрунт многокомпонентный искусственный без удобрений |  | м3 | 189 | 1470.19 |  | 1 |  |  | 1 | 1 | 277865.91
|  |  |  | НР от ЗП |  | % | 70 | [7 empty] | 42242.33
|  |  |  | СП от ЗП |  | % | 10 | [7 empty] | 6034.62
|  |  |  | ЗТР |  | чел-ч | 6,29*2 |  |  | 1 |  |  | 1 |  |  |  |  | 237.76
|  |  |  | Всего по позиции | [10 empty] | 386489.05 |  |  | 20449.16
43 |  | 5.4-3203-3-6/1 |  | Посев газонов партерных, мавританских, и обыкновенных вручную |  | 100 м2 | 18.9
|  |  |  | ЗП |  |  |  | 1675.01 |  | 1 |  |  | 1 | 1 | 31657.69
|  |  |  | МР |  |  |  | 1652.34 |  | 1 |  |  | 1 | 1 | 31229.23
|  |  |  | НР от ЗП |  | % | 70 | [7 empty] | 22160.38
|  |  |  | СП от ЗП |  | % | 10 | [7 empty] | 3165.77
|  |  |  | ЗТР |  | чел-ч | 6.04 |  |  | 1 |  |  | 1 |  |  |  |  | 114.16
|  |  |  | Всего по позиции | [10 empty] | 88213.07 |  |  | 4667.36
44 |  | 5.4-3203-5-1/1 |  | Укрытие обычных газонов и газонов на откосах мешковиной |  | 100 м2 | 18.9
|  |  |  | ЗП |  |  |  | 1797.05 |  | 1 |  |  | 1 | 1 | 33964.25
|  |  |  | МР |  |  |  | 13634.06 |  | 1 |  |  | 1 | 1 | 257683.73
|  | 21.1-20-17 |  | Мешковина |  | м2 | -2207.52 | 116.73 |  | 1 |  |  | 1 | 1 | -257683.81
|  | 21.1-25-1130 |  | Пленка полиэтиленовая защитная воздушно-пузырьковая трехслойная, ширина 1,2 м, плотность 150 г/м2 /прим. СПАНБОНД/ |  | м2 | 2207.52 | 23.88 |  | 1 |  |  | 1 | 1 | 52715.58
|  |  |  | НР от ЗП |  | % | 70 | [7 empty] | 23774.98
|  |  |  | СП от ЗП |  | % | 10 | [7 empty] | 3396.43
|  |  |  | ЗТР |  | чел-ч | 6.92 |  |  | 1 |  |  | 1 |  |  |  |  | 130.79
|  |  |  | Всего по позиции | [10 empty] | 113851.16 |  |  | 6023.87
45 |  | 5.4-3405-23-1/1 |  | Внесение органических удобрений - равномерное разбрасывание по участку органических удобрений, норма внесения 50 кг/100 м2 (без стоимости материалов) |  | 100 м2 | 18.9
|  |  |  | ЗП |  |  |  | 73.53 |  | 1 |  |  | 1 | 1 | 1389.72
|  | 21.4-4-16 |  | Суперкомпост "Пикса" |  | кг | 945 | 25.02 |  | 1 |  |  | 1 | 1 | 23643.9
|  |  |  | НР от ЗП |  | % | 70 | [7 empty] | 972.8
|  |  |  | СП от ЗП |  | % | 10 | [7 empty] | 138.97
|  |  |  | ЗТР |  | чел-ч | 0.28 |  |  | 1 |  |  | 1 |  |  |  |  | 5.29
|  |  |  | Всего по позиции | [10 empty] | 26145.39 |  |  | 1383.35
|  |  |  | Итого по разделу |  | м2 | 1890 | [7 empty] | 1603222.19
Замена ограждений 30 м.
46 |  | 5.3-3203-5-2/2 |  | Установка секций металлического ограждения газонов из профилированной трубы, масса секции до 10 кг (без стоимости секции ограждения) /ДЕМОНТАЖ/ Кол-во: =30*0.6 |  | м2 | 18
|  |  |  | ЗП |  |  |  | 38.48 |  | 1 |  |  | 1 | 1 | 692.64
|  |  |  | ЭМ |  |  |  | 9.62 |  | 1 |  |  | 1 | 1 | 173.16
|  |  |  | в т.ч. ЗПМ |  |  |  | 0.2 |  | 1 |  |  | 1 | 1 | (3,60)
|  |  |  | МР |  |  |  | 2.52 |  | 1 |  |  | 1 | 1 | 45.36
|  |  |  | НР от ЗП |  | % | 70 | [7 empty] | 484.85
|  |  |  | СП от ЗП |  | % | 10 | [7 empty] | 69.26
|  |  |  | НР и СП от ЗПМ (95,00% и 65,00%) |  | % | 160 | [7 empty] | 5.76
|  |  |  | ЗТР |  | чел-ч | 0.12 |  |  | 1 |  |  | 1 |  |  |  |  | 2.16
|  |  |  | Всего по позиции | [10 empty] | 1471.03 |  |  | 81.72
47 |  | 5.3-3203-5-2/2 |  | Установка секций металлического ограждения газонов из профилированной трубы, масса секции до 10 кг (без стоимости секции ограждения) |  | м2 | 18
|  |  |  | ЗП |  |  |  | 38.48 |  | 1 |  |  | 1 | 1 | 692.64
|  |  |  | ЭМ |  |  |  | 9.62 |  | 1 |  |  | 1 | 1 | 173.16
|  |  |  | в т.ч. ЗПМ |  |  |  | 0.2 |  | 1 |  |  | 1 | 1 | (3,60)
|  |  |  | МР |  |  |  | 2.52 |  | 1 |  |  | 1 | 1 | 45.36
|  | цена поставщика |  | Секция ограждения размером 1900*600 Цена: =21300/1.2 |  | шт. | 16 | 17750 |  | 1 |  |  | 1 | 1 | 284000
|  |  |  | НР от ЗП |  | % | 70 | [7 empty] | 484.85
|  |  |  | СП от ЗП |  | % | 10 | [7 empty] | 69.26
|  |  |  | НР и СП от ЗПМ (95,00% и 65,00%) |  | % | 160 | [7 empty] | 5.76
|  |  |  | ЗТР |  | чел-ч | 0.12 |  |  | 1 |  |  | 1 |  |  |  |  | 2.16
|  |  |  | Всего по позиции | [10 empty] | 285471.03 |  |  | 15859.5
|  |  |  | Итого по разделу |  | м | 30 | [7 empty] | 286942.06
Озеленение 450 кустов
48 |  | 5.4-3503-1-3/1 |  | Разбивка участка |  | 100 м2 | 1.11
|  |  |  | ЗП |  |  |  | 2517.49 |  | 1 |  |  | 1 | 1 | 2794.41
|  |  |  | НР от ЗП |  | % | 70 | [7 empty] | 1956.09
|  |  |  | СП от ЗП |  | % | 10 | [7 empty] | 279.44
|  |  |  | ЗТР |  | чел-ч | 8.52 |  |  | 1 |  |  | 1 |  |  |  |  | 9.46
|  |  |  | Всего по позиции | [10 empty] | 5029.94 |  |  | 4531.48
49 |  | 5.4-3103-16-10/1 |  | Подготовка стандартных посадочных мест механизированным способом для двухрядной живой изгороди с добавлением растительной земли до 100% Кол-во: =9*0.4 |  | 10 м | 3.6
|  |  |  | ЗП |  |  |  | 3391.68 |  | 1 |  |  | 1 | 1 | 12210.05
|  |  |  | ЭМ |  |  |  | 121.2 |  | 1 |  |  | 1 | 1 | 436.32
|  |  |  | в т.ч. ЗПМ |  |  |  | 80.72 |  | 1 |  |  | 1 | 1 | (290,59)
|  |  |  | МР |  |  |  | 3421.25 |  | 1 |  |  | 1 | 1 | 12316.5
|  | 21.4-6-5 |  | Земля растительная |  | м3 | -12.6 | 977.5 |  | 1 |  |  | 1 | 1 | -12316.5
|  | 21.4-6-4 |  | Грунт почвенный "БИОгрунт", готовый к применению, для посадки деревьев и кустарников, устройства газонов и цветников |  | м3 | 12.6 | 2169.7 |  | 1 |  |  | 1 | 1 | 27338.22
|  |  |  | НР от ЗП |  | % | 70 | [7 empty] | 8547.04
|  |  |  | СП от ЗП |  | % | 10 | [7 empty] | 1221.01
|  |  |  | НР и СП от ЗПМ (95,00% и 65,00%) |  | % | 160 | [7 empty] | 464.94
|  |  |  | ЗТР |  | чел-ч | 13.68 |  |  | 1 |  |  | 1 |  |  |  |  | 49.25
|  |  |  | Всего по позиции | [10 empty] | 50217.58 |  |  | 13949.33
50 |  | 5.4-3103-16-20/1 |  | Подготовка стандартных посадочных мест вручную для двухрядной живой изгороди с добавлением растительной земли до 100% Кол-во: =9*0.6 |  | 10 м | 5.4
|  |  |  | ЗП |  |  |  | 4346.21 |  | 1 |  |  | 1 | 1 | 23469.53
|  |  |  | МР |  |  |  | 3421.25 |  | 1 |  |  | 1 | 1 | 18474.75
|  | 21.4-6-5 |  | Земля растительная |  | м3 | -18.9 | 977.5 |  | 1 |  |  | 1 | 1 | -18474.75
|  | 21.4-6-4 |  | Грунт почвенный "БИОгрунт", готовый к применению, для посадки деревьев и кустарников, устройства газонов и цветников |  | м3 | 18.9 | 2169.7 |  | 1 |  |  | 1 | 1 | 41007.33
|  |  |  | НР от ЗП |  | % | 70 | [7 empty] | 16428.67
|  |  |  | СП от ЗП |  | % | 10 | [7 empty] | 2346.95
|  |  |  | ЗТР |  | чел-ч | 17.53 |  |  | 1 |  |  | 1 |  |  |  |  | 94.66
|  |  |  | Всего по позиции | [10 empty] | 83252.48 |  |  | 15417.13
51 |  | 5.4-3103-25-2/1 |  | Посадка кустарников с комом земли в живую изгородь - двухрядная (без стоимости кустарников) |  | 10 м | 9
|  |  |  | ЗП |  |  |  | 3453.12 |  | 1 |  |  | 1 | 1 | 31078.08
|  |  |  | МР |  |  |  | 52.32 |  | 1 |  |  | 1 | 1 | 470.88
|  | 21.4-2-27 |  | Кустарники декоративные с закрытой корневой системой: кизильник блестящий, С7 |  | шт. | 450 | 1220.53 |  | 1 |  |  | 1 | 1 | 549238.5
|  |  |  | НР от ЗП |  | % | 70 | [7 empty] | 21754.66
|  |  |  | СП от ЗП |  | % | 10 | [7 empty] | 3107.81
|  |  |  | ЗТР |  | чел-ч | 11.99 |  |  | 1 |  |  | 1 |  |  |  |  | 107.91
|  |  |  | Всего по позиции | [10 empty] | 605649.93 |  |  | 67294.44
52 |  | 2.49-3101-4-1/1 |  | Разработка грунта с погрузкой на автомобили-самосвалы экскаваторами с ковшом вместимостью 0,4 м3, группа грунтов 1-3 /прим. ПОГРУЗКА/ Кол-во: =0.35*9*10/100 |  | 100 м3 | 0.315
|  |  |  | ЗП |  |  |  | 550.4 |  | 1 |  |  | 1 | 1 | 173.38
|  |  |  | ЭМ |  |  |  | 11673.66 |  | 1 |  |  | 1 | 1 | 3677.2
|  |  |  | в т.ч. ЗПМ |  |  |  | 5778.52 |  | 1 |  |  | 1 | 1 | (1 820,23)
|  |  |  | МР |  |  |  | 0 |  | 1 |  |  | 1 | 1 | 0
|  |  |  | НР от ЗП |  | % | 70 | [7 empty] | 121.37
|  |  |  | СП от ЗП |  | % | 10 | [7 empty] | 17.34
|  |  |  | НР и СП от ЗПМ (95,00% и 65,00%) |  | % | 160 | [7 empty] | 2912.37
|  |  |  | ЗТР |  | чел-ч | 2.22 |  |  | 1 |  |  | 1 |  |  |  |  | 0.7
|  |  |  | Всего по позиции | [10 empty] | 6901.66 |  |  | 21910.03
53 |  | 2.49-3401-1-1/1 |  | Перевозка грунта автосамосвалами грузоподъемностью до 10 т на расстояние 1 км Кол-во: =0.315*100 |  | м3 | 31.5
|  |  |  | ЭМ |  |  |  | 69.88 |  | 1 |  |  | 1 | 1 | 2201.22
|  |  |  | в т.ч. ЗПМ |  |  |  | 36.77 |  | 1 |  |  | 1 | 1 | (1 158,26)
|  |  |  | НР и СП от ЗПМ (% и %) |  | % | 0 | [7 empty] | 0
|  |  |  | Всего по позиции | [10 empty] | 2201.22 |  |  | 69.88
54 |  | 2.49-3401-1-2/1 |  | Перевозка грунта автосамосвалами грузоподъемностью до 10 т - добавляется на каждый последующий 1 км до 100 км (к поз. 49-3401-1-1) /+48 км/ |  | м3 | 31.5
|  |  |  | ЭМ |  |  |  | 22.54 |  | 48 |  |  | 1 | 1 | 34080.48
|  |  |  | в т.ч. ЗПМ |  |  |  | 11.86 |  | 48 |  |  | 1 | 1 | (17 932,32)
|  |  |  | НР и СП от ЗПМ (% и %) |  | % | 0 | [7 empty] | 0
|  |  |  | Всего по позиции | [10 empty] | 34080.48 |  |  | 1081.92
|  |  |  | Итого по разделу |  | шт | 450 | [7 empty] | 787333.29
Посадка цветов в вазон - 2шт
55 |  | 5.4-3603-1-1/1 |  | Посадка цветов в кашпо и вазоны, одно растение (без стоимости) |  | шт. | 2
|  |  |  | ЗП |  |  |  | 72.1 |  | 1 |  |  | 1 | 1 | 144.2
|  | 21.4-3-90 |  | Посадочный материал многолетних цветочных культур: астильба: наличие стеблей - не менее 3, высота - не менее 10 см |  | шт. | 2 | 150.06 |  | 1 |  |  | 1 | 1 | 300.12
|  | 21.4-6-4 |  | Грунт почвенный "БИОгрунт", готовый к применению, для посадки деревьев и кустарников, устройства газонов и цветников |  | м3 | 0.68 | 2169.7 |  | 1 |  |  | 1 | 1 | 1475.4
|  |  |  | НР от ЗП |  | % | 70 | [7 empty] | 100.94
|  |  |  | СП от ЗП |  | % | 10 | [7 empty] | 14.42
|  |  |  | ЗТР |  | чел-ч | 0.26 |  |  | 1 |  |  | 1 |  |  |  |  | 0.52
|  |  |  | Всего по позиции | [10 empty] | 2035.08 |  |  | 1017.54
56 |  | 5.4-3603-1-2/1 |  | Посадка цветов в кашпо и вазоны, добавляется на каждое последующее растение к поз. 4-3603-1-1 (без стоимости) |  | шт. | 46
|  |  |  | ЗП |  |  |  | 16.64 |  | 1 |  |  | 1 | 1 | 765.44
|  | 21.4-3-90 |  | Посадочный материал многолетних цветочных культур: астильба: наличие стеблей - не менее 3, высота - не менее 10 см |  | шт. | 22 | 150.06 |  | 1 |  |  | 1 | 1 | 3301.32
|  | цена поставщика |  | Посадочный материал однолетних цветочных культур дихондра зеленая Цена: =492/1.2 |  | шт. | 24 | 410 |  | 1 |  |  | 1 | 1 | 9840
|  |  |  | НР от ЗП |  | % | 70 | [7 empty] | 535.81
|  |  |  | СП от ЗП |  | % | 10 | [7 empty] | 76.54
|  |  |  | ЗТР |  | чел-ч | 0.06 |  |  | 1 |  |  | 1 |  |  |  |  | 2.76
|  |  |  | Всего по позиции | [10 empty] | 14519.11 |  |  | 315.63
|  |  |  | Итого по разделу |  | шт | 48 | [7 empty] | 16554.19
Установка МАФ
57 |  | цена ДКР |  | Урна (возврат) |  | шт. | 6 | 0 |  | 1 |  |  | 1 | 1 | (0,00)
58 |  | цена ДКР |  | Скамейка (возврат) |  | шт. | 3 | 0 |  | 1 |  |  | 1 | 1 | (0,00)
59 |  | Цена ДКР |  | Вазон (возврат) |  | шт. | 2 | 0 |  | 1 |  |  | 1 | 1 | (0,00)
|  |  |  | Итого по разделу |  | шт | 11 | [7 empty] | 0
|  |  |  | Итого по работам собственными силами с НДС,20% (без ЗП и СП) | [10 empty] | 3809038.68
Раздел
60 |  | 1.10-3103-2-3/1 т.ч. п.1.5.9 |  | Устройство стяжек бетонных толщиной 20 мм |  | 100 м2 | 1
|  |  |  | ЗП |  |  |  | 8382.51 |  | 1.15 |  |  | 1 | 1 | 9639.89
|  |  |  | ЭМ |  |  |  | 19.68 |  | 1 |  |  | 1 | 1 | 19.68
|  |  |  | в т.ч. ЗПМ |  |  |  | 0.05 |  | 1 |  |  | 1 | 1 | (0,05)
|  |  |  | МР |  |  |  | 9858.63 |  | 1 |  |  | 1 | 1 | 9858.63
|  |  |  | НР от ЗП |  | % | 70 | [7 empty] | 6747.92
|  |  |  | СП от ЗП |  | % | 10 | [7 empty] | 963.99
|  |  |  | НР и СП от ЗПМ (78,00% и 30,00%) |  | % | 108 | [7 empty] | 0.05
|  |  |  | ЗТР |  | чел-ч | 33.81 |  |  | 1.15 |  |  | 1 |  |  |  |  | 38.88
|  |  |  | Всего по позиции | [10 empty] | 27230.16 |  |  | 27230.16
61 |  | 1.10-3103-2-4/1 {К=5.00} т.ч. п.1.5.9 |  | Добавляется или исключается на каждые 5 мм изменения толщины стяжки к поз.10-3103-2-3 |  | 100 м2 | 1
|  |  |  | ЗП |  |  |  | 126,44*5 |  | 1.15 |  |  | 1 | 1 | 727.03
|  |  |  | ЭМ |  |  |  | 9,72*5 |  | 1 |  |  | 1 | 1 | 48.6
|  |  |  | в т.ч. ЗПМ |  |  |  | 0,03*5 |  | 1 |  |  | 1 | 1 | (0,15)
|  |  |  | МР |  |  |  | 2427,52*5 |  | 1 |  |  | 1 | 1 | 12137.6
|  |  |  | НР от ЗП |  | % | 70 | [7 empty] | 508.92
|  |  |  | СП от ЗП |  | % | 10 | [7 empty] | 72.7
|  |  |  | НР и СП от ЗПМ (78,00% и 30,00%) |  | % | 108 | [7 empty] | 0.16
|  |  |  | ЗТР |  | чел-ч | 0,51*5 |  |  | 1.15 |  |  | 1 |  |  |  |  | 2.93
|  |  |  | Всего по позиции | [10 empty] | 13495.01 |  |  | 13495.01
62 |  | 1.13-3203-26-3/1 т.ч. п.1.13.13б; т.ч. таб.3.1.п.3.1.14 |  | Улучшенная окраска стен внутри помещений водно-дисперсионными акриловыми красками - без стоимости краски |  | 100 м2 | 1
|  |  |  | ЗП |  |  |  | 12601.99 |  | 0,8*1,1 |  |  | 1 | 1 | 11089.75
|  |  |  | МР |  |  |  | 5967.12 |  | 1 |  |  | 1 | 1 | 5967.12
|  | 21.1-6-35 |  | Краски водно-дисперсионные акриловые, марка ВД-АК-104 |  | т | 0.024 | 243429.31 |  | 1 |  |  | 1 | 1 | 5842.3
|  |  |  | НР от ЗП |  | % | 70 | [7 empty] | 7762.83
|  |  |  | СП от ЗП |  | % | 10 | [7 empty] | 1108.98
|  |  |  | ЗТР |  | чел-ч | 42.17 |  |  | 0,8*1,1 |  |  | 1 |  |  |  |  | 37.11
|  |  |  | Всего по позиции | [10 empty] | 31770.98 |  |  | 31770.98
|  |  |  | Итого по разделу | [10 empty] | 72496.15
|  |  |  | Итого по всем разделам | [10 empty] | 3881534.83
в том числе:
|  |  |  | Материальные ресурсы | [10 empty] | 1841288.68
|  |  |  | Эксплуатация машин | [10 empty] | 352363.12
|  |  |  | Средства на оплату труда машинистов (ЗПМ) | [10 empty] | 388642.22
|  |  |  | Средства на оплату труда | [10 empty] | 439576.37
|  |  |  | Накладные расходы | [10 empty] | 307703.5
|  |  |  | Сметная прибыль | [10 empty] | 43957.66
|  |  |  | Накладные расходы от ЗПМ (95%) | [10 empty] | 40641.87
|  |  |  | Сметная прибыль от ЗПМ (65%) | [10 empty] | 27807.59
|  |  |  | Итого без сметной прибыли | [10 empty] | 3370215.76
|  |  |  | НДС, 20% без ЗП,ЗПМ и СП |  |  | 20 | [7 empty] | 508399.43
|  |  |  | Всего | [10 empty] | 3878615.19
Составил |  |  | / | [5 empty] | /
(должность, подпись (инициалы, фамилия))
Проверил |  |  | / | [5 empty] | /
(должность, подпись (инициалы, фамилия))

## Акт
Код
Форма по ОКУД | [21 empty] | 0322005
Заказчик: | [18 empty] | по ОКПО
(организация, адрес, телефон, факс)
Подрядчик: | [18 empty] | по ОКПО
(организация, адрес, телефон, факс)
Стройка:
Объект:
Вид деятельности по ОКДП
Договор подряда (контракт) | [19 empty] | номер
[12 empty] | Дополнительное соглашение | [11 empty] | добавить строку с допсоглашением
дата
Вид операции
Отчетный период
[9 empty] | Номер документа |  |  | Дата составления | [5 empty] | с |  |  |  | по
[9 empty] | 1 |  |  | 30.06.2025 | [5 empty] | 01.06.2025 |  |  |  | 30.06.2025
АКТ о приемке выполненных работ
Составлен в уровне цен на | [5 empty] | январь 2024 г.
Сметная (договорная) стоимость в соответствии с договором подряда (контрактом) | [15 empty] | 3878615.19 |  |  |  |  | руб.
Номер |  | Шифр, номера нормативов и коды ресурсов |  |  | Наименование работ и затрат |  | Ед. изм. | Кол-во единиц |  | Цена на единицу измерения, руб. | Поправочные коэффициенты |  |  | Коэффициенты зимних удорожаний | Коэффициенты пересчета |  | ВСЕГО затрат, руб. |  |  |  |  | Справочно
по пор. | поз. по см. | [20 empty] | ЗТР, всего чел-ч |  | возможно ли изменить ширину столбца
Стоим. ед. с начисл., руб.
1 | 2 | 3 |  |  | 4 |  | 5 | 6 |  | 7 | 8 |  |  | 9 | 10 |  | 11 |  |  |  |  | 12
Алябьева 8
Ремонт дорожно-тропиночной сети (АБП Д3) 5см -116,33 кв. м.
1 | 1 | 2.1-3104-1-4/1 |  |  | Разборка покрытий и оснований асфальтобетонных (5 см) Кол-во: =116.33*0.05/100 |  | 100 м3 | 0.058
[5 empty] | ЗП |  |  |  |  | 41617.5 | 1 |  |  | 1 | 1 |  | 2413.82
[5 empty] | ЭМ |  |  |  |  | 48889.44 | 1 |  |  | 1 | 1 |  | 2835.59
[5 empty] | в т.ч. ЗПМ |  |  |  |  | 24169.12 | 1 |  |  | 1 | 1 |  | (1 401,81)
[5 empty] | МР |  |  |  |  | 0 | 1 |  |  | 1 | 1 |  | 0
[5 empty] | НР от ЗП |  | % | 70 | [8 empty] | 1689.67
[5 empty] | СП от ЗП |  | % | 10 | [8 empty] | 241.38
[5 empty] | НР и СП от ЗПМ (95,00% и 65,00%) |  | % | 160 | [8 empty] | 2242.9
[5 empty] | ЗТР |  | чел-ч | 155 |  |  | 1 |  |  | 1 | [7 empty] | 8.99
[5 empty] | Всего по позиции | [11 empty] | 9423.36 |  |  |  |  | 162471.72
2 | 4 | 1.49-9101-7-1/1 |  |  | Механизированная погрузка строительного мусора в автомобили-самосвалы (90%) Кол-во: =(0.058*100*2.4)*0.9 |  | т | 12.528
[5 empty] | ЭМ |  |  |  |  | 102.67 | 1 |  |  | 1 | 1 |  | 1286.25
[5 empty] | в т.ч. ЗПМ |  |  |  |  | 37.03 | 1 |  |  | 1 | 1 |  | (463,91)
[5 empty] | НР и СП от ЗПМ (95,00% и 65,00%) |  | % | 160 | [8 empty] | 742.26
[5 empty] | Всего по позиции | [11 empty] | 2028.51 |  |  |  |  | 161.92
3 | 5 | 1.50-3305-4-1/1 |  |  | Погрузка и выгрузка вручную строительного мусора на транспортные средства (10%) Кол-во: =(0.058*100*2.4)*0.1 |  | т | 1.392
[5 empty] | ЗП |  |  |  |  | 181.76 | 1 |  |  | 1 | 1 |  | 253.01
[5 empty] | НР от ЗП |  | % | 70 | [8 empty] | 177.11
[5 empty] | СП от ЗП |  | % | 10 | [8 empty] | 25.3
[5 empty] | ЗТР |  | чел-ч | 1.02 |  |  | 1 |  |  | 1 | [7 empty] | 1.42
[5 empty] | Всего по позиции | [11 empty] | 455.42 |  |  |  |  | 327.17
4 | 6 | 1.49-9201-1-2/1 |  |  | Перевозка строительного мусора автосамосвалами грузоподъемностью до 10 т на расстояние 1 км - при механизированной погрузке |  | т | 12.528
[5 empty] | ЭМ |  |  |  |  | 82.36 | 1 |  |  | 1 | 1 |  | 1031.81
[5 empty] | в т.ч. ЗПМ |  |  |  |  | 45.05 | 1 |  |  | 1 | 1 |  | (564,39)
[5 empty] | НР и СП от ЗПМ (% и %) |  | % | 0 | [8 empty] | 0
[5 empty] | Всего по позиции | [11 empty] | 1031.81 |  |  |  |  | 82.36
5 | 7 | 1.49-9201-1-1/1 |  |  | Перевозка строительного мусора автосамосвалами грузоподъемностью до 10 т на расстояние 1 км - при погрузке вручную |  | т | 1.392
[5 empty] | ЭМ |  |  |  |  | 236.81 | 1 |  |  | 1 | 1 |  | 329.64
[5 empty] | в т.ч. ЗПМ |  |  |  |  | 129.24 | 1 |  |  | 1 | 1 |  | (179,90)
[5 empty] | НР и СП от ЗПМ (% и %) |  | % | 0 | [8 empty] | 0
[5 empty] | Всего по позиции | [11 empty] | 329.64 |  |  |  |  | 236.81
6 | 8 | 1.49-9201-1-3/1 |  |  | Перевозка строительного мусора автосамосвалами грузоподъемностью до 10 т - добавляется на каждый последующий 1 км до 100 км (+48км) Кол-во: =12.528+1.392 |  | т | 13.92
[5 empty] | ЭМ |  |  |  |  | 38.93 | 48 |  |  | 1 | 1 |  | 26011.47
[5 empty] | в т.ч. ЗПМ |  |  |  |  | 21.34 | 48 |  |  | 1 | 1 |  | (14 258,53)
[5 empty] | НР и СП от ЗПМ (% и %) |  | % | 0 | [8 empty] | 0
[5 empty] | Всего по позиции | [11 empty] | 26011.47 |  |  |  |  | 1868.64
7 | 9 | 2.1-3305-7-1/1 |  |  | Устройство прослойки из нетканого синтетического материала (НСМ) в земляном полотне сплошной (без стоимости иглопробивного полотна) Кол-во: =1.1633/10 |  | 1000 м2 | 0.116
[5 empty] | ЗП |  |  |  |  | 7992.72 | 1 |  |  | 1 | 1 |  | 927.16
[5 empty] | ЭМ |  |  |  |  | 6536.34 | 1 |  |  | 1 | 1 |  | 758.22
[5 empty] | в т.ч. ЗПМ |  |  |  |  | 3053.09 | 1 |  |  | 1 | 1 |  | (354,16)
[5 empty] | МР |  |  |  |  | 11.28 | 1 |  |  | 1 | 1 |  | 1.31
| 9.1 | 21.1-25-859 |  |  | Полотно нетканое геотекстильное иглопробивное, марка "Геоком Д-360" |  | м2 | 122.19 |  | 71.16 | 1 |  |  | 1 | 1 |  | 8695.06
[5 empty] | НР от ЗП |  | % | 70 | [8 empty] | 649.01
[5 empty] | СП от ЗП |  | % | 10 | [8 empty] | 92.72
[5 empty] | НР и СП от ЗПМ (95,00% и 65,00%) |  | % | 160 | [8 empty] | 566.66
[5 empty] | ЗТР |  | чел-ч | 31.86 |  |  | 1 |  |  | 1 | [7 empty] | 3.7
[5 empty] | Всего по позиции | [11 empty] | 11690.14 |  |  |  |  | 100777.07
8 | 10 | 2.1-3303-1-1/1 |  |  | Устройство подстилающих и выравнивающих слоев оснований из песка (15 см) Кол-во: =1.1633*0.15 |  | 100 м3 | 0.174
[5 empty] | ЗП |  |  |  |  | 4251.78 | 1 |  |  | 1 | 1 |  | 739.81
[5 empty] | ЭМ |  |  |  |  | 9857.14 | 1 |  |  | 1 | 1 |  | 1715.14
[5 empty] | в т.ч. ЗПМ |  |  |  |  | 4618.97 | 1 |  |  | 1 | 1 |  | (803,70)
[5 empty] | МР |  |  |  |  | 77386.65 | 1 |  |  | 1 | 1 |  | 13465.28
[5 empty] | НР от ЗП |  | % | 70 | [8 empty] | 517.87
[5 empty] | СП от ЗП |  | % | 10 | [8 empty] | 73.98
[5 empty] | НР и СП от ЗПМ (95,00% и 65,00%) |  | % | 160 | [8 empty] | 1285.92
[5 empty] | ЗТР |  | чел-ч | 16.56 |  |  | 1 |  |  | 1 | [7 empty] | 2.88
[5 empty] | Всего по позиции | [11 empty] | 17798 |  |  |  |  | 102287.36
9 | 11 | 2.1-3103-3-1/1 |  |  | Устройство покрытий толщиной 15 см при укатке щебня с пределом прочности на сжатие до 68,6 МПа (700 кг/см2) однослойных Кол-во: =1.1633/10 |  | 1000 м2 | 0.116
[5 empty] | ЗП |  |  |  |  | 15115.68 | 1 |  |  | 1 | 1 |  | 1753.42
[5 empty] | ЭМ |  |  |  |  | 73454.65 | 1 |  |  | 1 | 1 |  | 8520.74
[5 empty] | в т.ч. ЗПМ |  |  |  |  | 33296.95 | 1 |  |  | 1 | 1 |  | (3 862,45)
[5 empty] | МР |  |  |  |  | 467306.6 | 1 |  |  | 1 | 1 |  | 54207.57
| 11.1 | 21.1-12-32 |  |  | Щебень из естественного камня для строительных работ, марка 600-400, фракция 40-70 мм |  | м3 | -21.576 |  | 2210 | 1 |  |  | 1 | 1 |  | -47682.96
| 11.2 | 21.1-12-31 |  |  | Щебень из естественного камня для строительных работ, марка 600-400, фракция 20-40 мм |  | м3 | 21.576 |  | 2273.75 | 1 |  |  | 1 | 1 |  | 49058.43
[5 empty] | НР от ЗП |  | % | 70 | [8 empty] | 1227.39
[5 empty] | СП от ЗП |  | % | 10 | [8 empty] | 175.34
[5 empty] | НР и СП от ЗПМ (95,00% и 65,00%) |  | % | 160 | [8 empty] | 6179.92
[5 empty] | ЗТР |  | чел-ч | 56.92 |  |  | 1 |  |  | 1 | [7 empty] | 6.6
[5 empty] | Всего по позиции | [11 empty] | 73439.85 |  |  |  |  | 633102.16
10 | 12 | 2.1-3101-13-2/1 |  |  | Устройство выравнивающего слоя из асфальтобетонной смеси без применения укладчиков асфальтобетона Кол-во: =1.1633*4.68/100 |  | 100 т | 0.054
[5 empty] | ЗП |  |  |  |  | 18447.16 | 1 |  |  | 1 | 1 |  | 996.15
[5 empty] | ЭМ |  |  |  |  | 36238.04 | 1 |  |  | 1 | 1 |  | 1956.85
[5 empty] | в т.ч. ЗПМ |  |  |  |  | 17970.58 | 1 |  |  | 1 | 1 |  | (970,41)
[5 empty] | МР |  |  |  |  | 464752.51 | 1 |  |  | 1 | 1 |  | 25096.64
| 12.1 | 21.3-3-8 |  |  | Смеси асфальтобетонные дорожные горячие крупнозернистые, тип Б, марка II |  | т | -5.454 |  | 4601.51 | 1 |  |  | 1 | 1 |  | -25096.64
| 12.2 | 21.3-3-34 |  |  | Смеси асфальтобетонные дорожные горячие песчаные, тип Д, марка III |  | т | 5.454 |  | 4618.51 | 1 |  |  | 1 | 1 |  | 25189.35
[5 empty] | НР от ЗП |  | % | 70 | [8 empty] | 697.31
[5 empty] | СП от ЗП |  | % | 10 | [8 empty] | 99.62
[5 empty] | НР и СП от ЗПМ (95,00% и 65,00%) |  | % | 160 | [8 empty] | 1552.66
[5 empty] | ЗТР |  | чел-ч | 54.6 |  |  | 1 |  |  | 1 | [7 empty] | 2.95
[5 empty] | Всего по позиции | [11 empty] | 30491.94 |  |  |  |  | 564665.56
11 | 13 | 2.1-3105-5-2/1 |  |  | Дополнительный розлив битумной эмульсии при устройстве покрытия из горячей асфальтобетонной смеси |  | 100 м2 | 1.163
[5 empty] | ЗП |  |  |  |  | 232.95 | 1 |  |  | 1 | 1 |  | 270.92
[5 empty] | ЭМ |  |  |  |  | 17.47 | 1 |  |  | 1 | 1 |  | 20.32
[5 empty] | в т.ч. ЗПМ |  |  |  |  | 8.82 | 1 |  |  | 1 | 1 |  | (10,26)
[5 empty] | МР |  |  |  |  | 1099.15 | 1 |  |  | 1 | 1 |  | 1278.31
[5 empty] | НР от ЗП |  | % | 70 | [8 empty] | 189.64
[5 empty] | СП от ЗП |  | % | 10 | [8 empty] | 27.09
[5 empty] | НР и СП от ЗПМ (95,00% и 65,00%) |  | % | 160 | [8 empty] | 16.42
[5 empty] | ЗТР |  | чел-ч | 0.75 |  |  | 1 |  |  | 1 | [7 empty] | 0.87
[5 empty] | Всего по позиции | [11 empty] | 1802.7 |  |  |  |  | 1550.04
12 | 14 | 2.1-3103-18-1/1 |  |  | Устройство покрытий из асфальтобетонных смесей вручную, толщина 4 см /прим. 5 см/ |  | 100 м2 | 1.1633
[5 empty] | ЗП |  |  |  |  | 4256.09 | 1 |  |  | 1 | 1 |  | 4951.11
[5 empty] | ЭМ |  |  |  |  | 2227.01 | 1 |  |  | 1 | 1 |  | 2590.68
[5 empty] | в т.ч. ЗПМ |  |  |  |  | 1325.37 | 1 |  |  | 1 | 1 |  | (1 541,80)
[5 empty] | МР |  |  |  |  | 44082.47 | 1 |  |  | 1 | 1 |  | 51281.14
| 14.1 | 21.3-3-18 |  |  | Смеси асфальтобетонные дорожные горячие мелкозернистые, марка I, тип Б |  | т | -11.144 |  | 4601.51 | 1 |  |  | 1 | 1 |  | -51279.23
| 14.2 | 21.3-3-34 |  |  | Смеси асфальтобетонные дорожные горячие песчаные, тип Д, марка III |  | т | 13.576 |  | 4618.51 | 1 |  |  | 1 | 1 |  | 62700.89
[5 empty] | НР от ЗП |  | % | 70 | [8 empty] | 3465.78
[5 empty] | СП от ЗП |  | % | 10 | [8 empty] | 495.11
[5 empty] | НР и СП от ЗПМ (95,00% и 65,00%) |  | % | 160 | [8 empty] | 2466.88
[5 empty] | ЗТР |  | чел-ч | 13.57 |  |  | 1 |  |  | 1 | [7 empty] | 15.79
[5 empty] | Всего по позиции | [11 empty] | 76672.36 |  |  |  |  | 65909.36
[5 empty] | Итого по разделу |  | м2 | 116.33 | [8 empty] | 251175.2
Устройство дорожно-тропиночной сети (АБП Д -5см) - 24 кв. м.
13 | 15 | 2.49-3201-14-1/1 |  |  | Разработка грунта вручную в траншеях глубиной до 2 м без креплений с откосами, группа грунтов 1-3 |  | 100 м3 | 0.096
[5 empty] | ЗП |  |  |  |  | 57547.3 | 1 |  |  | 1 | 1 |  | 5524.54
[5 empty] | НР от ЗП |  | % | 70 | [8 empty] | 3867.18
[5 empty] | СП от ЗП |  | % | 10 | [8 empty] | 552.45
[5 empty] | ЗТР |  | чел-ч | 221.6 |  |  | 1 |  |  | 1 | [7 empty] | 21.27
[5 empty] | Всего по позиции | [11 empty] | 9944.17 |  |  |  |  | 103585.1
14 | 16 | 2.49-3101-4-1/1 |  |  | Разработка грунта с погрузкой на автомобили-самосвалы экскаваторами с ковшом вместимостью 0,4 м3, группа грунтов 1-3 /прим. ПОГРУЗКА грунта разработанного вручную/ |  | 100 м3 | 0.096
[5 empty] | ЗП |  |  |  |  | 550.4 | 1 |  |  | 1 | 1 |  | 52.84
[5 empty] | ЭМ |  |  |  |  | 11673.66 | 1 |  |  | 1 | 1 |  | 1120.67
[5 empty] | в т.ч. ЗПМ |  |  |  |  | 5778.52 | 1 |  |  | 1 | 1 |  | (554,74)
[5 empty] | МР |  |  |  |  | 0 | 1 |  |  | 1 | 1 |  | 0
[5 empty] | НР от ЗП |  | % | 70 | [8 empty] | 36.99
[5 empty] | СП от ЗП |  | % | 10 | [8 empty] | 5.28
[5 empty] | НР и СП от ЗПМ (95,00% и 65,00%) |  | % | 160 | [8 empty] | 887.58
[5 empty] | ЗТР |  | чел-ч | 2.22 |  |  | 1 |  |  | 1 | [7 empty] | 0.21
[5 empty] | Всего по позиции | [11 empty] | 2103.36 |  |  |  |  | 21910
15 | 17 | 2.49-3401-1-1/1 |  |  | Перевозка грунта автосамосвалами грузоподъемностью до 10 т на расстояние 1 км Кол-во: =0.096*100 |  | м3 | 9.6
[5 empty] | ЭМ |  |  |  |  | 69.88 | 1 |  |  | 1 | 1 |  | 670.85
[5 empty] | в т.ч. ЗПМ |  |  |  |  | 36.77 | 1 |  |  | 1 | 1 |  | (352,99)
[5 empty] | НР и СП от ЗПМ (% и %) |  | % | 0 | [8 empty] | 0
[5 empty] | Всего по позиции | [11 empty] | 670.85 |  |  |  |  | 69.88
16 | 18 | 2.49-3401-1-2/1 |  |  | Перевозка грунта автосамосвалами грузоподъемностью до 10 т - добавляется на каждый последующий 1 км до 100 км (к поз. 49-3401-1-1) (+48 км) |  | м3 | 9.6
[5 empty] | ЭМ |  |  |  |  | 22.54 | 48 |  |  | 1 | 1 |  | 10386.43
[5 empty] | в т.ч. ЗПМ |  |  |  |  | 11.86 | 48 |  |  | 1 | 1 |  | (5 465,09)
[5 empty] | НР и СП от ЗПМ (% и %) |  | % | 0 | [8 empty] | 0
[5 empty] | Всего по позиции | [11 empty] | 10386.43 |  |  |  |  | 1081.92
17 | 19 | 2.1-3305-7-1/1 |  |  | Устройство прослойки из нетканого синтетического материала (НСМ) в земляном полотне сплошной (без стоимости иглопробивного полотна) Кол-во: =0.24/10 |  | 1000 м2 | 0.024
[5 empty] | ЗП |  |  |  |  | 7992.72 | 1 |  |  | 1 | 1 |  | 191.83
[5 empty] | ЭМ |  |  |  |  | 6536.34 | 1 |  |  | 1 | 1 |  | 156.87
[5 empty] | в т.ч. ЗПМ |  |  |  |  | 3053.09 | 1 |  |  | 1 | 1 |  | (73,27)
[5 empty] | МР |  |  |  |  | 11.28 | 1 |  |  | 1 | 1 |  | 0.27
| 19.1 | 21.1-25-859 |  |  | Полотно нетканое геотекстильное иглопробивное, марка "Геоком Д-360" |  | м2 | 25.2 |  | 71.16 | 1 |  |  | 1 | 1 |  | 1793.23
[5 empty] | НР от ЗП |  | % | 70 | [8 empty] | 134.28
[5 empty] | СП от ЗП |  | % | 10 | [8 empty] | 19.18
[5 empty] | НР и СП от ЗПМ (95,00% и 65,00%) |  | % | 160 | [8 empty] | 117.23
[5 empty] | ЗТР |  | чел-ч | 31.86 |  |  | 1 |  |  | 1 | [7 empty] | 0.76
[5 empty] | Всего по позиции | [11 empty] | 2412.89 |  |  |  |  | 100537.08
18 | 20 | 2.1-3303-1-1/1 |  |  | Устройство подстилающих и выравнивающих слоев оснований из песка (20 см) Кол-во: =0.24*0.2 |  | 100 м3 | 0.048
[5 empty] | ЗП |  |  |  |  | 4251.78 | 1 |  |  | 1 | 1 |  | 204.09
[5 empty] | ЭМ |  |  |  |  | 9857.14 | 1 |  |  | 1 | 1 |  | 473.14
[5 empty] | в т.ч. ЗПМ |  |  |  |  | 4618.97 | 1 |  |  | 1 | 1 |  | (221,71)
[5 empty] | МР |  |  |  |  | 77386.65 | 1 |  |  | 1 | 1 |  | 3714.56
[5 empty] | НР от ЗП |  | % | 70 | [8 empty] | 142.86
[5 empty] | СП от ЗП |  | % | 10 | [8 empty] | 20.41
[5 empty] | НР и СП от ЗПМ (95,00% и 65,00%) |  | % | 160 | [8 empty] | 354.74
[5 empty] | ЗТР |  | чел-ч | 16.56 |  |  | 1 |  |  | 1 | [7 empty] | 0.79
[5 empty] | Всего по позиции | [11 empty] | 4909.8 |  |  |  |  | 102287.5
19 | 21 | 2.1-3103-3-1/1 |  |  | Устройство покрытий толщиной 15 см при укатке щебня с пределом прочности на сжатие до 68,6 МПа (700 кг/см2) однослойных Кол-во: =0.24/10 |  | 1000 м2 | 0.024
[5 empty] | ЗП |  |  |  |  | 15115.68 | 1 |  |  | 1 | 1 |  | 362.78
[5 empty] | ЭМ |  |  |  |  | 73454.65 | 1 |  |  | 1 | 1 |  | 1762.91
[5 empty] | в т.ч. ЗПМ |  |  |  |  | 33296.95 | 1 |  |  | 1 | 1 |  | (799,13)
[5 empty] | МР |  |  |  |  | 467306.6 | 1 |  |  | 1 | 1 |  | 11215.36
| 21.1 | 21.1-12-32 |  |  | Щебень из естественного камня для строительных работ, марка 600-400, фракция 40-70 мм |  | м3 | -4.464 |  | 2210 | 1 |  |  | 1 | 1 |  | -9865.44
| 21.2 | 21.1-12-31 |  |  | Щебень из естественного камня для строительных работ, марка 600-400, фракция 20-40 мм |  | м3 | 4.464 |  | 2273.75 | 1 |  |  | 1 | 1 |  | 10150.02
[5 empty] | НР от ЗП |  | % | 70 | [8 empty] | 253.95
[5 empty] | СП от ЗП |  | % | 10 | [8 empty] | 36.28
[5 empty] | НР и СП от ЗПМ (95,00% и 65,00%) |  | % | 160 | [8 empty] | 1278.61
[5 empty] | ЗТР |  | чел-ч | 56.92 |  |  | 1 |  |  | 1 | [7 empty] | 1.37
[5 empty] | Всего по позиции | [11 empty] | 15194.47 |  |  |  |  | 633102.92
20 | 22 | 2.1-3101-13-2/1 |  |  | Устройство выравнивающего слоя из асфальтобетонной смеси без применения укладчиков асфальтобетона Кол-во: =0.24*4.68/100 |  | 100 т | 0.011
[5 empty] | ЗП |  |  |  |  | 18447.16 | 1 |  |  | 1 | 1 |  | 202.92
[5 empty] | ЭМ |  |  |  |  | 36238.04 | 1 |  |  | 1 | 1 |  | 398.62
[5 empty] | в т.ч. ЗПМ |  |  |  |  | 17970.58 | 1 |  |  | 1 | 1 |  | (197,68)
[5 empty] | МР |  |  |  |  | 464752.51 | 1 |  |  | 1 | 1 |  | 5112.28
[5 empty] | НР от ЗП |  | % | 70 | [8 empty] | 142.04
[5 empty] | СП от ЗП |  | % | 10 | [8 empty] | 20.29
[5 empty] | НР и СП от ЗПМ (95,00% и 65,00%) |  | % | 160 | [8 empty] | 316.29
[5 empty] | ЗТР |  | чел-ч | 54.6 |  |  | 1 |  |  | 1 | [7 empty] | 0.6
[5 empty] | Всего по позиции | [11 empty] | 6192.44 |  |  |  |  | 562949.09
21 | 23 | 2.1-3105-5-2/1 |  |  | Дополнительный розлив битумной эмульсии при устройстве покрытия из горячей асфальтобетонной смеси |  | 100 м2 | 0.24
[5 empty] | ЗП |  |  |  |  | 232.95 | 1 |  |  | 1 | 1 |  | 55.91
[5 empty] | ЭМ |  |  |  |  | 17.47 | 1 |  |  | 1 | 1 |  | 4.19
[5 empty] | в т.ч. ЗПМ |  |  |  |  | 8.82 | 1 |  |  | 1 | 1 |  | (2,12)
[5 empty] | МР |  |  |  |  | 1099.15 | 1 |  |  | 1 | 1 |  | 263.8
[5 empty] | НР от ЗП |  | % | 70 | [8 empty] | 39.14
[5 empty] | СП от ЗП |  | % | 10 | [8 empty] | 5.59
[5 empty] | НР и СП от ЗПМ (95,00% и 65,00%) |  | % | 160 | [8 empty] | 3.39
[5 empty] | ЗТР |  | чел-ч | 0.75 |  |  | 1 |  |  | 1 | [7 empty] | 0.18
[5 empty] | Всего по позиции | [11 empty] | 372.02 |  |  |  |  | 1550.08
22 | 24 | 2.1-3103-18-1/1 |  |  | Устройство покрытий из асфальтобетонных смесей вручную, толщина 4 см /прим. 5 см/ |  | 100 м2 | 0.24
[5 empty] | ЗП |  |  |  |  | 4256.09 | 1 |  |  | 1 | 1 |  | 1021.46
[5 empty] | ЭМ |  |  |  |  | 2227.01 | 1 |  |  | 1 | 1 |  | 534.48
[5 empty] | в т.ч. ЗПМ |  |  |  |  | 1325.37 | 1 |  |  | 1 | 1 |  | (318,09)
[5 empty] | МР |  |  |  |  | 44082.47 | 1 |  |  | 1 | 1 |  | 10579.79
| 24.1 | 21.3-3-18 |  |  | Смеси асфальтобетонные дорожные горячие мелкозернистые, марка I, тип Б |  | т | -2.299 |  | 4601.51 | 1 |  |  | 1 | 1 |  | -10578.87
| 24.2 | 21.3-3-34 |  |  | Смеси асфальтобетонные дорожные горячие песчаные, тип Д, марка III |  | т | 2.801 |  | 4618.51 | 1 |  |  | 1 | 1 |  | 12936.45
[5 empty] | НР от ЗП |  | % | 70 | [8 empty] | 715.02
[5 empty] | СП от ЗП |  | % | 10 | [8 empty] | 102.15
[5 empty] | НР и СП от ЗПМ (95,00% и 65,00%) |  | % | 160 | [8 empty] | 508.94
[5 empty] | ЗТР |  | чел-ч | 13.57 |  |  | 1 |  |  | 1 | [7 empty] | 3.26
[5 empty] | Всего по позиции | [11 empty] | 15819.42 |  |  |  |  | 65914.25
[5 empty] | Итого по разделу |  | м2 | 24 | [8 empty] | 68005.85
Установка бортового камня 196 м.
23 | 30 | 2.1-3303-1-1/1 |  |  | Устройство подстилающих и выравнивающих слоев оснований из песка (10 см) Кол-во: =1.96*0.35*0.1 |  | 100 м3 | 0.069
[5 empty] | ЗП |  |  |  |  | 4251.78 | 1 |  |  | 1 | 1 |  | 293.37
[5 empty] | ЭМ |  |  |  |  | 9857.14 | 1 |  |  | 1 | 1 |  | 680.14
[5 empty] | в т.ч. ЗПМ |  |  |  |  | 4618.97 | 1 |  |  | 1 | 1 |  | (318,71)
[5 empty] | МР |  |  |  |  | 77386.65 | 1 |  |  | 1 | 1 |  | 5339.68
[5 empty] | НР от ЗП |  | % | 70 | [8 empty] | 205.36
[5 empty] | СП от ЗП |  | % | 10 | [8 empty] | 29.34
[5 empty] | НР и СП от ЗПМ (95,00% и 65,00%) |  | % | 160 | [8 empty] | 509.94
[5 empty] | ЗТР |  | чел-ч | 16.56 |  |  | 1 |  |  | 1 | [7 empty] | 1.14
[5 empty] | Всего по позиции | [11 empty] | 7057.83 |  |  |  |  | 102287.39
24 | 31 | 2.1-3303-1-2/1 |  |  | Устройство подстилающих и выравнивающих слоев оснований из щебня (10 см) Кол-во: =1.96*0.35*0.1 |  | 100 м3 | 0.069
[5 empty] | ЗП |  |  |  |  | 6377.67 | 1 |  |  | 1 | 1 |  | 440.06
[5 empty] | ЭМ |  |  |  |  | 63141.25 | 1 |  |  | 1 | 1 |  | 4356.75
[5 empty] | в т.ч. ЗПМ |  |  |  |  | 30404.72 | 1 |  |  | 1 | 1 |  | (2 097,93)
[5 empty] | МР |  |  |  |  | 399296.31 | 1 |  |  | 1 | 1 |  | 27551.45
| 31.1 | 21.1-12-36 |  |  | Щебень из естественного камня для строительных работ, марка 1200-800, фракция 20-40 мм |  | м3 | -8.694 |  | 3166.25 | 1 |  |  | 1 | 1 |  | -27527.38
| 31.2 | 21.1-12-31 |  |  | Щебень из естественного камня для строительных работ, марка 600-400, фракция 20-40 мм |  | м3 | 8.694 |  | 2273.75 | 1 |  |  | 1 | 1 |  | 19767.98
[5 empty] | НР от ЗП |  | % | 70 | [8 empty] | 308.04
[5 empty] | СП от ЗП |  | % | 10 | [8 empty] | 44.01
[5 empty] | НР и СП от ЗПМ (95,00% и 65,00%) |  | % | 160 | [8 empty] | 3356.69
[5 empty] | ЗТР |  | чел-ч | 24.84 |  |  | 1 |  |  | 1 | [7 empty] | 1.71
[5 empty] | Всего по позиции | [11 empty] | 28297.6 |  |  |  |  | 410110.14
25 | 32 | 2.1-3203-1-2/1 |  |  | Установка бортовых камней бетонных марки БР 100.30.15 при других видах покрытий |  | 100 м | 1.96
[5 empty] | ЗП |  |  |  |  | 21788.49 | 0.8 |  |  | 1 | 1 |  | 34164.35
[5 empty] | МР |  |  |  |  | 98472.13 | 1 |  |  | 1 | 1 |  | 193005.37
| 32.1 | 21.5-3-13 |  |  | Камни бетонные бортовые, марка БР 100.30.15 |  | м3 | -8.428 |  | 14429.55 | 1 |  |  | 1 | 1 |  | -121612.25
| 32.2 | 21.3-2-15 |  |  | Растворы цементные, марка 100 |  | м3 | -0.118 |  | 4713.01 | 1 |  |  | 1 | 1 |  | -556.14
[5 empty] | НР от ЗП |  | % | 70 | [8 empty] | 23915.05
[5 empty] | СП от ЗП |  | % | 10 | [8 empty] | 3416.44
[5 empty] | ЗТР |  | чел-ч | 80.27 |  |  | 0.8 |  |  | 1 | [7 empty] | 125.86
[5 empty] | Всего по позиции | [11 empty] | 132332.82 |  |  |  |  | 67516.74
26 | 33 | 2.1-3203-35-1/1 |  |  | Устройство демпфирующего теплоизоляционного материала типа "Изолонтейп Дор" между бортовыми камнями при установке и ремонте бетонного или гранитного бортового камня |  | 100 шт. | 1.96
[5 empty] | ЗП |  |  |  |  | 318.92 | 1 |  |  | 1 | 1 |  | 625.08
[5 empty] | МР |  |  |  |  | 11231.22 | 1 |  |  | 1 | 1 |  | 22013.19
[5 empty] | НР от ЗП |  | % | 70 | [8 empty] | 437.56
[5 empty] | СП от ЗП |  | % | 10 | [8 empty] | 62.51
[5 empty] | ЗТР |  | чел-ч | 1.15 |  |  | 1 |  |  | 1 | [7 empty] | 2.25
[5 empty] | Всего по позиции | [11 empty] | 23138.34 |  |  |  |  | 11805.28
[5 empty] | Итого по разделу |  | м.п. | 196 | [8 empty] | 190826.59
Ремонт газона 1890 кв. м., глубина 20 см
27 | 34 | 2.49-3101-4-1/1 |  |  | Разработка грунта с погрузкой на автомобили-самосвалы экскаваторами с ковшом вместимостью 0,4 м3, группа грунтов 1-3 (90%) Кол-во: =18.9*0.2*0.9 |  | 100 м3 | 3.402
[5 empty] | ЗП |  |  |  |  | 550.4 | 1 |  |  | 1 | 1 |  | 1872.46
[5 empty] | ЭМ |  |  |  |  | 11673.66 | 1 |  |  | 1 | 1 |  | 39713.79
[5 empty] | в т.ч. ЗПМ |  |  |  |  | 5778.52 | 1 |  |  | 1 | 1 |  | (19 658,53)
[5 empty] | МР |  |  |  |  | 0 | 1 |  |  | 1 | 1 |  | 0
[5 empty] | НР от ЗП |  | % | 70 | [8 empty] | 1310.72
[5 empty] | СП от ЗП |  | % | 10 | [8 empty] | 187.25
[5 empty] | НР и СП от ЗПМ (95,00% и 65,00%) |  | % | 160 | [8 empty] | 31453.65
[5 empty] | ЗТР |  | чел-ч | 2.22 |  |  | 1 |  |  | 1 | [7 empty] | 7.55
[5 empty] | Всего по позиции | [11 empty] | 74537.87 |  |  |  |  | 21910.01
28 | 35 | 2.49-3201-14-1/1 |  |  | Разработка грунта вручную в траншеях глубиной до 2 м без креплений с откосами, группа грунтов 1-3 (10%) Кол-во: =18.9*0.2*0.1 |  | 100 м3 | 0.378
[5 empty] | ЗП |  |  |  |  | 57547.3 | 1 |  |  | 1 | 1 |  | 21752.88
[5 empty] | НР от ЗП |  | % | 70 | [8 empty] | 15227.02
[5 empty] | СП от ЗП |  | % | 10 | [8 empty] | 2175.29
[5 empty] | ЗТР |  | чел-ч | 221.6 |  |  | 1 |  |  | 1 | [7 empty] | 83.76
[5 empty] | Всего по позиции | [11 empty] | 39155.19 |  |  |  |  | 103585.16
29 | 36 | 2.49-3101-4-1/1 |  |  | Разработка грунта с погрузкой на автомобили-самосвалы экскаваторами с ковшом вместимостью 0,4 м3, группа грунтов 1-3 /прим. ПОГРУЗКА грунта разработанного вручную/ |  | 100 м3 | 0.378
[5 empty] | ЗП |  |  |  |  | 550.4 | 1 |  |  | 1 | 1 |  | 208.05
[5 empty] | ЭМ |  |  |  |  | 11673.66 | 1 |  |  | 1 | 1 |  | 4412.64
[5 empty] | в т.ч. ЗПМ |  |  |  |  | 5778.52 | 1 |  |  | 1 | 1 |  | (2 184,28)
[5 empty] | МР |  |  |  |  | 0 | 1 |  |  | 1 | 1 |  | 0
[5 empty] | НР от ЗП |  | % | 70 | [8 empty] | 145.64
[5 empty] | СП от ЗП |  | % | 10 | [8 empty] | 20.81
[5 empty] | НР и СП от ЗПМ (95,00% и 65,00%) |  | % | 160 | [8 empty] | 3494.85
[5 empty] | ЗТР |  | чел-ч | 2.22 |  |  | 1 |  |  | 1 | [7 empty] | 0.84
[5 empty] | Всего по позиции | [11 empty] | 8281.99 |  |  |  |  | 21910.03
30 | 37 | 2.49-3401-1-1/1 |  |  | Перевозка грунта автосамосвалами грузоподъемностью до 10 т на расстояние 1 км Кол-во: =3.402*100+0.378*100 |  | м3 | 378
[5 empty] | ЭМ |  |  |  |  | 69.88 | 1 |  |  | 1 | 1 |  | 26414.64
[5 empty] | в т.ч. ЗПМ |  |  |  |  | 36.77 | 1 |  |  | 1 | 1 |  | (13 899,06)
[5 empty] | НР и СП от ЗПМ (% и %) |  | % | 0 | [8 empty] | 0
[5 empty] | Всего по позиции | [11 empty] | 26414.64 |  |  |  |  | 69.88
31 | 38 | 2.49-3401-1-2/1 |  |  | Перевозка грунта автосамосвалами грузоподъемностью до 10 т - добавляется на каждый последующий 1 км до 100 км (к поз. 49-3401-1-1) /+48км/ |  | м3 | 378
[5 empty] | ЭМ |  |  |  |  | 22.54 | 48 |  |  | 1 | 1 |  | 408965.76
[5 empty] | в т.ч. ЗПМ |  |  |  |  | 11.86 | 48 |  |  | 1 | 1 |  | (215 187,84)
[5 empty] | НР и СП от ЗПМ (% и %) |  | % | 0 | [8 empty] | 0
[5 empty] | Всего по позиции | [11 empty] | 408965.76 |  |  |  |  | 1081.92
32 | 39 | 5.4-3203-3-3/1 |  |  | Подготовка почвы для устройства партерного и обыкновенного газонов с внесением растительной земли слоем 15 см механизированным способом Кол-во: =18.9*0.75 |  | 100 м2 | 14.175
[5 empty] | ЗП |  |  |  |  | 7817.35 | 1 |  |  | 1 | 1 |  | 110810.94
[5 empty] | ЭМ |  |  |  |  | 89.46 | 1 |  |  | 1 | 1 |  | 1268.1
[5 empty] | в т.ч. ЗПМ |  |  |  |  | 31.14 | 1 |  |  | 1 | 1 |  | (441,41)
[5 empty] | МР |  |  |  |  | 14662.5 | 1 |  |  | 1 | 1 |  | 207840.94
[5 empty] | НР от ЗП |  | % | 70 | [8 empty] | 77567.66
[5 empty] | СП от ЗП |  | % | 10 | [8 empty] | 11081.09
[5 empty] | НР и СП от ЗПМ (95,00% и 65,00%) |  | % | 160 | [8 empty] | 706.26
[5 empty] | ЗТР |  | чел-ч | 30.8 |  |  | 1 |  |  | 1 | [7 empty] | 436.59
[5 empty] | Всего по позиции | [11 empty] | 409274.99 |  |  |  |  | 28873.02
33 | 40 | 5.4-3203-3-4/1 |  |  | Подготовка почвы для устройства партерного и обыкновенного газонов с внесением растительной земли слоем 15 см вручную Кол-во: =18.9*0.25 |  | 100 м2 | 4.725
[5 empty] | ЗП |  |  |  |  | 11675.26 | 1 |  |  | 1 | 1 |  | 55165.6
[5 empty] | МР |  |  |  |  | 14662.5 | 1 |  |  | 1 | 1 |  | 69280.31
[5 empty] | НР от ЗП |  | % | 70 | [8 empty] | 38615.92
[5 empty] | СП от ЗП |  | % | 10 | [8 empty] | 5516.56
[5 empty] | ЗТР |  | чел-ч | 46 |  |  | 1 |  |  | 1 | [7 empty] | 217.35
[5 empty] | Всего по позиции | [11 empty] | 168578.39 |  |  |  |  | 35677.97
34 | 41 | 5.4-3203-3-5/1 |  |  | Подготовка почвы для устройства партерного и обыкновенного газонов на каждые 5 см изменения толщины слоя добавлять или исключать /-5 СМ/ |  | 100 м2 | -18.9
[5 empty] | ЗП |  |  |  |  | 1596.46 | 1 |  |  | 1 | 1 |  | -30173.09
[5 empty] | МР |  |  |  |  | 4887.5 | 1 |  |  | 1 | 1 |  | -92373.75
[5 empty] | НР от ЗП |  | % | 70 | [8 empty] | -21121.16
[5 empty] | СП от ЗП |  | % | 10 | [8 empty] | -3017.31
[5 empty] | ЗТР |  | чел-ч | 6.29 |  |  | 1 |  |  | 1 | [7 empty] | -118.88
[5 empty] | Всего по позиции | [11 empty] | -146685.31 |  |  |  |  | 7761.13
35 | 42 | 5.4-3203-3-5/1 {К=2.00} |  |  | Подготовка почвы для устройства партерного и обыкновенного газонов на каждые 5 см изменения толщины слоя добавлять или исключать /+10 см/ |  | 100 м2 | 18.9
[5 empty] | ЗП |  |  |  |  | 1596,46*2 | 1 |  |  | 1 | 1 |  | 60346.19
[5 empty] | МР |  |  |  |  | 4887,5*2 | 1 |  |  | 1 | 1 |  | 184747.5
| 42.1 | 21.4-6-5 |  |  | Земля растительная |  | м3 | -189 |  | 977.5 | 1 |  |  | 1 | 1 |  | -184747.5
| 42.2 | 21.4-6-9 |  |  | Почвогрунт многокомпонентный искусственный без удобрений |  | м3 | 189 |  | 1470.19 | 1 |  |  | 1 | 1 |  | 277865.91
[5 empty] | НР от ЗП |  | % | 70 | [8 empty] | 42242.33
[5 empty] | СП от ЗП |  | % | 10 | [8 empty] | 6034.62
[5 empty] | ЗТР |  | чел-ч | 6,29*2 |  |  | 1 |  |  | 1 | [7 empty] | 237.76
[5 empty] | Всего по позиции | [11 empty] | 386489.05 |  |  |  |  | 20449.16
36 | 43 | 5.4-3203-3-6/1 |  |  | Посев газонов партерных, мавританских, и обыкновенных вручную |  | 100 м2 | 18.9
[5 empty] | ЗП |  |  |  |  | 1675.01 | 1 |  |  | 1 | 1 |  | 31657.69
[5 empty] | МР |  |  |  |  | 1652.34 | 1 |  |  | 1 | 1 |  | 31229.23
[5 empty] | НР от ЗП |  | % | 70 | [8 empty] | 22160.38
[5 empty] | СП от ЗП |  | % | 10 | [8 empty] | 3165.77
[5 empty] | ЗТР |  | чел-ч | 6.04 |  |  | 1 |  |  | 1 | [7 empty] | 114.16
[5 empty] | Всего по позиции | [11 empty] | 88213.07 |  |  |  |  | 4667.36
37 | 44 | 5.4-3203-5-1/1 |  |  | Укрытие обычных газонов и газонов на откосах мешковиной |  | 100 м2 | 18.9
[5 empty] | ЗП |  |  |  |  | 1797.05 | 1 |  |  | 1 | 1 |  | 33964.25
[5 empty] | МР |  |  |  |  | 13634.06 | 1 |  |  | 1 | 1 |  | 257683.73
| 44.1 | 21.1-20-17 |  |  | Мешковина |  | м2 | -2207.52 |  | 116.73 | 1 |  |  | 1 | 1 |  | -257683.81
| 44.2 | 21.1-25-1130 |  |  | Пленка полиэтиленовая защитная воздушно-пузырьковая трехслойная, ширина 1,2 м, плотность 150 г/м2 /прим. СПАНБОНД/ |  | м2 | 2207.52 |  | 23.88 | 1 |  |  | 1 | 1 |  | 52715.58
[5 empty] | НР от ЗП |  | % | 70 | [8 empty] | 23774.98
[5 empty] | СП от ЗП |  | % | 10 | [8 empty] | 3396.43
[5 empty] | ЗТР |  | чел-ч | 6.92 |  |  | 1 |  |  | 1 | [7 empty] | 130.79
[5 empty] | Всего по позиции | [11 empty] | 113851.16 |  |  |  |  | 6023.87
38 | 45 | 5.4-3405-23-1/1 |  |  | Внесение органических удобрений - равномерное разбрасывание по участку органических удобрений, норма внесения 50 кг/100 м2 (без стоимости материалов) |  | 100 м2 | 18.9
[5 empty] | ЗП |  |  |  |  | 73.53 | 1 |  |  | 1 | 1 |  | 1389.72
| 45.1 | 21.4-4-16 |  |  | Суперкомпост "Пикса" |  | кг | 945 |  | 25.02 | 1 |  |  | 1 | 1 |  | 23643.9
[5 empty] | НР от ЗП |  | % | 70 | [8 empty] | 972.8
[5 empty] | СП от ЗП |  | % | 10 | [8 empty] | 138.97
[5 empty] | ЗТР |  | чел-ч | 0.28 |  |  | 1 |  |  | 1 | [7 empty] | 5.29
[5 empty] | Всего по позиции | [11 empty] | 26145.39 |  |  |  |  | 1383.35
[5 empty] | Итого по разделу |  | м2 | 1890 | [8 empty] | 1603222.19
Замена ограждений 30 м.
39 | 47 | 5.3-3203-5-2/2 |  |  | Установка секций металлического ограждения газонов из профилированной трубы, масса секции до 10 кг (без стоимости секции ограждения) |  | м2 | 0
[5 empty] | ЗП |  |  |  |  | 38.48 | 1 |  |  | 1 | 1 |  | 0
[5 empty] | ЭМ |  |  |  |  | 9.62 | 1 |  |  | 1 | 1 |  | 0
[5 empty] | в т.ч. ЗПМ |  |  |  |  | 0.2 | 1 |  |  | 1 | 1 |  | (0,00)
[5 empty] | МР |  |  |  |  | 2.52 | 1 |  |  | 1 | 1 |  | 0
| 47.1 | цена поставщика |  |  | Секция ограждения размером 1900*600 Цена: =21300/1.2 |  | шт. | 16 |  | 17750 | 1 |  |  | 1 | 1 |  | 284000
[5 empty] | НР от ЗП |  | % | 70 | [8 empty] | 0
[5 empty] | СП от ЗП |  | % | 10 | [8 empty] | 0
[5 empty] | НР и СП от ЗПМ (95,00% и 65,00%) |  | % | 160 | [8 empty] | 0
[5 empty] | ЗТР |  | чел-ч | 0.12 |  |  | 1 |  |  | 1 | [7 empty] | 0
[5 empty] | Всего по позиции | [11 empty] | 284000 |  |  |  |  | 0
[5 empty] | Итого по разделу |  | м | 30 | [8 empty] | 284000
Озеленение 450 кустов
40 | 48 | 5.4-3503-1-3/1 |  |  | Разбивка участка |  | 100 м2 | 1.11
[5 empty] | ЗП |  |  |  |  | 2517.49 | 1 |  |  | 1 | 1 |  | 2794.41
[5 empty] | НР от ЗП |  | % | 70 | [8 empty] | 1956.09
[5 empty] | СП от ЗП |  | % | 10 | [8 empty] | 279.44
[5 empty] | ЗТР |  | чел-ч | 8.52 |  |  | 1 |  |  | 1 | [7 empty] | 9.46
[5 empty] | Всего по позиции | [11 empty] | 5029.94 |  |  |  |  | 4531.48
41 | 49 | 5.4-3103-16-10/1 |  |  | Подготовка стандартных посадочных мест механизированным способом для двухрядной живой изгороди с добавлением растительной земли до 100% Кол-во: =9*0.4 |  | 10 м | 3.6
[5 empty] | ЗП |  |  |  |  | 3391.68 | 1 |  |  | 1 | 1 |  | 12210.05
[5 empty] | ЭМ |  |  |  |  | 121.2 | 1 |  |  | 1 | 1 |  | 436.32
[5 empty] | в т.ч. ЗПМ |  |  |  |  | 80.72 | 1 |  |  | 1 | 1 |  | (290,59)
[5 empty] | МР |  |  |  |  | 3421.25 | 1 |  |  | 1 | 1 |  | 12316.5
| 49.1 | 21.4-6-5 |  |  | Земля растительная |  | м3 | -12.6 |  | 977.5 | 1 |  |  | 1 | 1 |  | -12316.5
| 49.2 | 21.4-6-4 |  |  | Грунт почвенный "БИОгрунт", готовый к применению, для посадки деревьев и кустарников, устройства газонов и цветников |  | м3 | 12.6 |  | 2169.7 | 1 |  |  | 1 | 1 |  | 27338.22
[5 empty] | НР от ЗП |  | % | 70 | [8 empty] | 8547.04
[5 empty] | СП от ЗП |  | % | 10 | [8 empty] | 1221.01
[5 empty] | НР и СП от ЗПМ (95,00% и 65,00%) |  | % | 160 | [8 empty] | 464.94
[5 empty] | ЗТР |  | чел-ч | 13.68 |  |  | 1 |  |  | 1 | [7 empty] | 49.25
[5 empty] | Всего по позиции | [11 empty] | 50217.58 |  |  |  |  | 13949.33
42 | 50 | 5.4-3103-16-20/1 |  |  | Подготовка стандартных посадочных мест вручную для двухрядной живой изгороди с добавлением растительной земли до 100% Кол-во: =9*0.6 |  | 10 м | 5.4
[5 empty] | ЗП |  |  |  |  | 4346.21 | 1 |  |  | 1 | 1 |  | 23469.53
[5 empty] | МР |  |  |  |  | 3421.25 | 1 |  |  | 1 | 1 |  | 18474.75
| 50.1 | 21.4-6-5 |  |  | Земля растительная |  | м3 | -18.9 |  | 977.5 | 1 |  |  | 1 | 1 |  | -18474.75
| 50.2 | 21.4-6-4 |  |  | Грунт почвенный "БИОгрунт", готовый к применению, для посадки деревьев и кустарников, устройства газонов и цветников |  | м3 | 18.9 |  | 2169.7 | 1 |  |  | 1 | 1 |  | 41007.33
[5 empty] | НР от ЗП |  | % | 70 | [8 empty] | 16428.67
[5 empty] | СП от ЗП |  | % | 10 | [8 empty] | 2346.95
[5 empty] | ЗТР |  | чел-ч | 17.53 |  |  | 1 |  |  | 1 | [7 empty] | 94.66
[5 empty] | Всего по позиции | [11 empty] | 83252.48 |  |  |  |  | 15417.13
43 | 51 | 5.4-3103-25-2/1 |  |  | Посадка кустарников с комом земли в живую изгородь - двухрядная (без стоимости кустарников) |  | 10 м | 9
[5 empty] | ЗП |  |  |  |  | 3453.12 | 1 |  |  | 1 | 1 |  | 31078.08
[5 empty] | МР |  |  |  |  | 52.32 | 1 |  |  | 1 | 1 |  | 470.88
| 51.1 | 21.4-2-27 |  |  | Кустарники декоративные с закрытой корневой системой: кизильник блестящий, С7 |  | шт. | 450 |  | 1220.53 | 1 |  |  | 1 | 1 |  | 549238.5
[5 empty] | НР от ЗП |  | % | 70 | [8 empty] | 21754.66
[5 empty] | СП от ЗП |  | % | 10 | [8 empty] | 3107.81
[5 empty] | ЗТР |  | чел-ч | 11.99 |  |  | 1 |  |  | 1 | [7 empty] | 107.91
[5 empty] | Всего по позиции | [11 empty] | 605649.93 |  |  |  |  | 67294.44
44 | 52 | 2.49-3101-4-1/1 |  |  | Разработка грунта с погрузкой на автомобили-самосвалы экскаваторами с ковшом вместимостью 0,4 м3, группа грунтов 1-3 /прим. ПОГРУЗКА/ Кол-во: =0.35*9*10/100 |  | 100 м3 | 0.315
[5 empty] | ЗП |  |  |  |  | 550.4 | 1 |  |  | 1 | 1 |  | 173.38
[5 empty] | ЭМ |  |  |  |  | 11673.66 | 1 |  |  | 1 | 1 |  | 3677.2
[5 empty] | в т.ч. ЗПМ |  |  |  |  | 5778.52 | 1 |  |  | 1 | 1 |  | (1 820,23)
[5 empty] | МР |  |  |  |  | 0 | 1 |  |  | 1 | 1 |  | 0
[5 empty] | НР от ЗП |  | % | 70 | [8 empty] | 121.37
[5 empty] | СП от ЗП |  | % | 10 | [8 empty] | 17.34
[5 empty] | НР и СП от ЗПМ (95,00% и 65,00%) |  | % | 160 | [8 empty] | 2912.37
[5 empty] | ЗТР |  | чел-ч | 2.22 |  |  | 1 |  |  | 1 | [7 empty] | 0.7
[5 empty] | Всего по позиции | [11 empty] | 6901.66 |  |  |  |  | 21910.03
45 | 53 | 2.49-3401-1-1/1 |  |  | Перевозка грунта автосамосвалами грузоподъемностью до 10 т на расстояние 1 км Кол-во: =0.315*100 |  | м3 | 31.5
[5 empty] | ЭМ |  |  |  |  | 69.88 | 1 |  |  | 1 | 1 |  | 2201.22
[5 empty] | в т.ч. ЗПМ |  |  |  |  | 36.77 | 1 |  |  | 1 | 1 |  | (1 158,26)
[5 empty] | НР и СП от ЗПМ (% и %) |  | % | 0 | [8 empty] | 0
[5 empty] | Всего по позиции | [11 empty] | 2201.22 |  |  |  |  | 69.88
46 | 54 | 2.49-3401-1-2/1 |  |  | Перевозка грунта автосамосвалами грузоподъемностью до 10 т - добавляется на каждый последующий 1 км до 100 км (к поз. 49-3401-1-1) /+48 км/ |  | м3 | 31.5
[5 empty] | ЭМ |  |  |  |  | 22.54 | 48 |  |  | 1 | 1 |  | 34080.48
[5 empty] | в т.ч. ЗПМ |  |  |  |  | 11.86 | 48 |  |  | 1 | 1 |  | (17 932,32)
[5 empty] | НР и СП от ЗПМ (% и %) |  | % | 0 | [8 empty] | 0
[5 empty] | Всего по позиции | [11 empty] | 34080.48 |  |  |  |  | 1081.92
[5 empty] | Итого по разделу |  | шт | 450 | [8 empty] | 787333.29
Посадка цветов в вазон - 2шт
47 | 55 | 5.4-3603-1-1/1 |  |  | Посадка цветов в кашпо и вазоны, одно растение (без стоимости) |  | шт. | 2
[5 empty] | ЗП |  |  |  |  | 72.1 | 1 |  |  | 1 | 1 |  | 144.2
| 55.1 | 21.4-3-90 |  |  | Посадочный материал многолетних цветочных культур: астильба: наличие стеблей - не менее 3, высота - не менее 10 см |  | шт. | 2 |  | 150.06 | 1 |  |  | 1 | 1 |  | 300.12
| 55.2 | 21.4-6-4 |  |  | Грунт почвенный "БИОгрунт", готовый к применению, для посадки деревьев и кустарников, устройства газонов и цветников |  | м3 | 0.68 |  | 2169.7 | 1 |  |  | 1 | 1 |  | 1475.4
[5 empty] | НР от ЗП |  | % | 70 | [8 empty] | 100.94
[5 empty] | СП от ЗП |  | % | 10 | [8 empty] | 14.42
[5 empty] | ЗТР |  | чел-ч | 0.26 |  |  | 1 |  |  | 1 | [7 empty] | 0.52
[5 empty] | Всего по позиции | [11 empty] | 2035.08 |  |  |  |  | 1017.54
48 | 56 | 5.4-3603-1-2/1 |  |  | Посадка цветов в кашпо и вазоны, добавляется на каждое последующее растение к поз. 4-3603-1-1 (без стоимости) |  | шт. | 46
[5 empty] | ЗП |  |  |  |  | 16.64 | 1 |  |  | 1 | 1 |  | 765.44
| 56.1 | 21.4-3-90 |  |  | Посадочный материал многолетних цветочных культур: астильба: наличие стеблей - не менее 3, высота - не менее 10 см |  | шт. | 22 |  | 150.06 | 1 |  |  | 1 | 1 |  | 3301.32
| 56.2 | цена поставщика |  |  | Посадочный материал однолетних цветочных культур дихондра зеленая Цена: =492/1.2 |  | шт. | 24 |  | 410 | 1 |  |  | 1 | 1 |  | 9840
[5 empty] | НР от ЗП |  | % | 70 | [8 empty] | 535.81
[5 empty] | СП от ЗП |  | % | 10 | [8 empty] | 76.54
[5 empty] | ЗТР |  | чел-ч | 0.06 |  |  | 1 |  |  | 1 | [7 empty] | 2.76
[5 empty] | Всего по позиции | [11 empty] | 14519.11 |  |  |  |  | 315.63
[5 empty] | Итого по разделу |  | шт | 48 | [8 empty] | 16554.19
Установка МАФ
49 | 57 | цена ДКР |  |  | Урна (возврат) |  | шт. | 6 |  | 0 | 1 |  |  | 1 | 1 |  | (0,00)
50 | 58 | цена ДКР |  |  | Скамейка (возврат) |  | шт. | 3 |  | 0 | 1 |  |  | 1 | 1 |  | (0,00)
51 | 59 | Цена ДКР |  |  | Вазон (возврат) |  | шт. | 2 |  | 0 | 1 |  |  | 1 | 1 |  | (0,00)
[5 empty] | Итого по разделу |  | шт | 11 | [8 empty] | 0
[5 empty] | Итого по работам собственными силами с НДС,20% (без ЗП и СП) | [11 empty] | 3627206.85
Раздел
52 | 60 | 1.10-3103-2-3/1 т.ч. п.1.5.9 |  |  | Устройство стяжек бетонных толщиной 20 мм |  | 100 м2 | 1
[5 empty] | ЗП |  |  |  |  | 8382.51 | 1.15 |  |  | 1 | 1 |  | 9639.89
[5 empty] | ЭМ |  |  |  |  | 19.68 | 1 |  |  | 1 | 1 |  | 19.68
[5 empty] | в т.ч. ЗПМ |  |  |  |  | 0.05 | 1 |  |  | 1 | 1 |  | (0,05)
[5 empty] | МР |  |  |  |  | 9858.63 | 1 |  |  | 1 | 1 |  | 9858.63
[5 empty] | НР от ЗП |  | % | 70 | [8 empty] | 6747.92
[5 empty] | СП от ЗП |  | % | 10 | [8 empty] | 963.99
[5 empty] | НР и СП от ЗПМ (78,00% и 30,00%) |  | % | 108 | [8 empty] | 0.05
[5 empty] | ЗТР |  | чел-ч | 33.81 |  |  | 1.15 |  |  | 1 | [7 empty] | 38.88
[5 empty] | Всего по позиции | [11 empty] | 27230.16 |  |  |  |  | 27230.16
53 | 61 | 1.10-3103-2-4/1 {К=5.00} т.ч. п.1.5.9 |  |  | Добавляется или исключается на каждые 5 мм изменения толщины стяжки к поз.10-3103-2-3 |  | 100 м2 | 1 | [15 empty] | иногда нужно, чтобы множетель был в виде формулы: 2*2,5 КАК ПРИМЕР
[5 empty] | ЗП |  |  |  |  | 126,44*5 | 1.15 |  |  | 1 | 1 |  | 727.03 | [5 empty] | *2*2,5
[5 empty] | ЭМ |  |  |  |  | 9,72*5 | 1 |  |  | 1 | 1 |  | 48.6 | [5 empty] | *2*2,5
[5 empty] | в т.ч. ЗПМ |  |  |  |  | 0,03*5 | 1 |  |  | 1 | 1 |  | (0,15) | [5 empty] | *2*2,5
[5 empty] | МР |  |  |  |  | 2427,52*5 | 1 |  |  | 1 | 1 |  | 12137.6 | [5 empty] | *2*2,5
[5 empty] | НР от ЗП |  | % | 70 | [8 empty] | 508.92
[5 empty] | СП от ЗП |  | % | 10 | [8 empty] | 72.7
[5 empty] | НР и СП от ЗПМ (78,00% и 30,00%) |  | % | 108 | [8 empty] | 0.16
[5 empty] | ЗТР |  | чел-ч | 0,51*5 |  |  | 1.15 |  |  | 1 | [7 empty] | 2.93
[5 empty] | Всего по позиции | [11 empty] | 13495.01 |  |  |  |  | 13495.01
54 | 62 | 1.13-3203-26-3/1 т.ч. п.1.13.13б; т.ч. таб.3.1.п.3.1.14 |  |  | Улучшенная окраска стен внутри помещений водно-дисперсионными акриловыми красками - без стоимости краски |  | 100 м2 | 1
[5 empty] | ЗП |  |  |  |  | 12601.99 | 0,8*1,1 |  |  | 1 | 1 |  | 11089.75
[5 empty] | МР |  |  |  |  | 5967.12 | 1 |  |  | 1 | 1 |  | 5967.12
| 62.1 | 21.1-6-35 |  |  | Краски водно-дисперсионные акриловые, марка ВД-АК-104 |  | т | 0.024 |  | 243429.31 | 1 |  |  | 1 | 1 |  | 5842.3
[5 empty] | НР от ЗП |  | % | 70 | [8 empty] | 7762.83
[5 empty] | СП от ЗП |  | % | 10 | [8 empty] | 1108.98
[5 empty] | ЗТР |  | чел-ч | 42.17 |  |  | 0,8*1,1 |  |  | 1 | [7 empty] | 37.11
[5 empty] | Всего по позиции | [11 empty] | 31770.98 |  |  |  |  | 31770.98
[5 empty] | Итого по разделу | [11 empty] | 72496.15
[5 empty] | Итого по всем разделам | [11 empty] | 3699703
возможно ли не делать пустые строки
в том числе:
[5 empty] | Материальные ресурсы | [11 empty] | 1841197.96
[5 empty] | Эксплуатация машин | [11 empty] | 281454.69
[5 empty] | Средства на оплату труда машинистов (ЗПМ) | [11 empty] | 307385.5
[5 empty] | Средства на оплату труда | [11 empty] | 434531.08
[5 empty] | Накладные расходы | [11 empty] | 304171.79
[5 empty] | Сметная прибыль | [11 empty] | 43453.13
[5 empty] | Накладные расходы от ЗПМ (95%) | [11 empty] | 36467.72
[5 empty] | Сметная прибыль от ЗПМ (65%) | [11 empty] | 24951.59
[5 empty] | Итого без сметной прибыли | [11 empty] | 3205208.74
[5 empty] | НДС, 20% без ЗП,ЗПМ и СП |  |  | 20 | [8 empty] | 492658.43
[5 empty] | Всего | [11 empty] | 3697867.17
От Подрядчика: | [8 empty] | _____________________
|  |  |  | (должность) |  |  |  |  | (подпись) |  |  |  | (расшифровка подписи)
М.П.
От Заказчика: | [8 empty] | _____________________
|  |  |  | (должность) |  |  |  |  | (подпись) |  |  |  | (расшифровка подписи)
М.П.