## Смета
"СОГЛАСОВАНО" | [12 empty] | "УТВЕРЖДАЮ"
Подрядчик | [12 empty] | Заказчик
[5 empty] | / | / | [9 empty] | / |  |  |  |  | /
"___"_____________2018 г. | [12 empty] | "___"_____________2018 г.
Наименование стройки:
Объект №
Локальный сметный расчет №
(Локальная смета)
на | Ремонт подъездов
Наименование объекта:
Основание:
[11 empty] | Сметная стоимость | [5 empty] | 322.524 |  | тыс.руб.
[11 empty] | Нормативная трудоемкость | [5 empty] | 562 |  | чел.час.
[11 empty] | Сметная заработная плата | [5 empty] | 124.245 |  | тыс.руб.
Составлен(а) в уровне цен на октябрь 2017 г.
№пп |  | Шифр расценки и коды ресурсов |  | Наименование работ и затрат |  |  | Ед. изм. | Кол-во единиц |  | Цена на ед. изм., руб. |  | Поправочные коэффициенты |  | Стоимость в ценах 2000г. | Номер пункта и коэффициенты пересчета |  |  | Стоимость в текущих ценах, руб. |  | ЗТР всего, чел-ч
1 |  | 2 |  | 3 |  |  | 4 | 5 |  | 6 |  | 7 |  | 8 | 9 |  |  | 10 |  | 11
Кол-во этажей: 4
Кол-во подъездов: 1
Раздел 1. МОП (типовой этаж) + ПЛ
1 |  | ТЕРр 61-4-1 МДС 81-35.2004 пр.1 т.3 п.6 |  | Ремонт штукатурки потолков по камню известковым раствором площадью отдельных мест до 1 м2 толщиной слоя до 20 мм Кол-во: =0.27*0.1*4 |  |  | 100 м2 отремонтированной поверхности | 0.108 |  | 3187.25 |  |  |  |  | Р61-4-1
|  |  |  | ЗП | [5 empty] | 2060.86 |  | 1.5 |  | 333.86 | 24.72 |  |  | 8253
|  |  |  | ЭМ | [5 empty] | 22.51 |  | 1.5 |  | 3.65 | 10.94 |  |  | 39.89
|  |  |  | в т.ч. ЗПМ | [5 empty] | 9.72 |  | 1.5 |  | (1,57) | 24.72 |  |  | (38,93)
|  |  |  | МР | [5 empty] | 1103.88 |  | 1 |  | 119.22 | 6.29 |  |  | 749.89
|  | 402-0086 |  | Раствор готовый отделочный тяжелый, известковый 1:2,5 |  |  | м3 | -0.249 |  | 477.5 |  | 1 |  | -118.9 | 6.29 |  |  | -747.87
|  | 402-0086 |  | Раствор готовый отделочный тяжелый, известковый 1:2,5 (возврат) |  |  | м3 | 0.249 |  | 477.5 |  | 1 |  | (118.90) | 6.29 |  |  | (747.87)
|  |  |  | НР от ФОТ |  |  | % | 67 | [5 empty] | 264.99 |  |  |  | 5555.59
|  |  |  | СП от ФОТ |  |  | % | 40 | [5 empty] | 167.72 |  |  |  | 3316.77
|  |  |  | ЗТР |  |  | чел-ч | 229.75 |  |  |  | 1.5 | [7 empty] | 37.22
|  |  |  | Возврат |  |  | руб. | [6 empty] | (118,90) |  |  |  | (747,87)
|  |  |  | Всего по позиции | [9 empty] | 770.54 |  |  |  | 17167.27 |  | 37.22
2 |  | ТЕР 15-04-006-01 МДС 81-35.2004 п.4.7 МДС 81-35.2004 пр.1 т.1 п.2 |  | Покрытие поверхностей грунтовкой глубокого проникновения за 1 раз потолков Кол-во: =0.27*4 |  |  | 100 м2 покрытия | 1.08 |  | 79.28 |  |  |  |  | Е15-04-006-01
|  |  |  | ЗП | [5 empty] | 77.92 |  | 1.38 |  | 116.13 | 24.72 |  |  | 2870.78
|  |  |  | ЭМ | [5 empty] | 1.18 |  | 1.5 |  | 1.91 | 9.56 |  |  | 18.27
|  |  |  | в т.ч. ЗПМ | [5 empty] | 0.14 |  | 1.5 |  | (0,23) | 24.72 |  |  | (5,61)
|  |  |  | МР | [5 empty] | 0.18 |  | 1 |  | 0.19 | 24.17 |  |  | 4.7
|  | 101-1757 |  | Ветошь |  |  | кг | -0.108 |  | 1.81 |  | 1 |  | -0.2 | 24.04 |  |  | -4.7
|  | 101-1757 |  | Ветошь (возврат) |  |  | кг | 0.108 |  | 1.81 |  | 1 |  | (0.20) | 24.04 |  |  | (4.70)
|  | 101-6513 |  | Грунтовка акриловая глубокого проникновения "БИРСС Грунт КШ" (возврат) |  |  | т | 0.014 |  | 11764.12 |  | 1 |  | (164.70) | 3.43 |  |  | (564.91)
|  |  |  | НР от ФОТ |  |  | % | 80 | [5 empty] | 110.54 |  |  |  | 2301.11
|  |  |  | СП от ФОТ |  |  | % | 37 | [5 empty] | 54.69 |  |  |  | 1064.26
|  |  |  | ЗТР |  |  | чел-ч | 8.1 |  |  |  | 1.38 | [7 empty] | 12.07
|  |  |  | Возврат |  |  | руб. | [6 empty] | (164,90) |  |  |  | (569,61)
|  |  |  | Всего по позиции | [9 empty] | 283.26 |  |  |  | 6254.42 |  | 12.07
3 |  | ТЕР 15-04-027-06 МДС 81-35.2004 п.4.7 МДС 81-35.2004 пр.1 т.1 п.2 |  | Третья шпатлевка при высококачественной окраске по штукатурке и сборным конструкциям потолков, подготовленных под окраску Кол-во: =0.27*0.7*4 |  |  | 100 м2 окрашиваемой поверхности | 0.756 |  | 571.91 |  |  |  |  | Е15-04-027-06
|  |  |  | ЗП | [5 empty] | 156.92 |  | 1.38 |  | 163.71 | 24.72 |  |  | 4046.95
|  |  |  | ЭМ | [5 empty] | 3.8 |  | 1.5 |  | 4.31 | 9.17 |  |  | 39.52
|  |  |  | в т.ч. ЗПМ | [5 empty] | 0.14 |  | 1.5 |  | (0,16) | 24.72 |  |  | (3,92)
|  |  |  | МР | [5 empty] | 411.19 |  | 1 |  | 310.86 | 3.59 |  |  | 1115.99
|  | 101-1757 |  | Ветошь |  |  | кг | -0.113 |  | 1.81 |  | 1 |  | -0.2 | 24.04 |  |  | -4.92
|  | 101-1757 |  | Ветошь (возврат) |  |  | кг | 0.113 |  | 1.81 |  | 1 |  | (0.20) | 24.04 |  |  | (4.92)
|  | 101-1667 |  | Шпатлевка масляно-клеевая |  |  | т | -0.024 |  | 2898.5 |  | 1 |  | -69.56 | 6.86 |  |  | -477.21
|  | 101-1667 |  | Шпатлевка масляно-клеевая (возврат) |  |  | т | 0.024 |  | 2898.5 |  | 1 |  | (69.56) | 6.86 |  |  | (477.21)
|  | 101-1596 |  | Шкурка шлифовальная двухслойная с зернистостью 40-25 |  |  | м2 | -3.326 |  | 72.31 |  | 1 |  | -240.5 | 2.61 |  |  | -627.71
|  | 101-1596 |  | Шкурка шлифовальная двухслойная с зернистостью 40-25 (возврат) |  |  | м2 | 3.326 |  | 72.31 |  | 1 |  | (240.50) | 2.61 |  |  | (627.71)
|  |  |  | НР от ФОТ |  |  | % | 80 | [5 empty] | 155.68 |  |  |  | 3240.7
|  |  |  | СП от ФОТ |  |  | % | 37 | [5 empty] | 77.02 |  |  |  | 1498.82
|  |  |  | ЗТР |  |  | чел-ч | 16.5 |  |  |  | 1.38 | [7 empty] | 17.21
|  |  |  | Возврат |  |  | руб. | [6 empty] | (310,26) |  |  |  | (1109,84)
|  |  |  | Всего по позиции | [9 empty] | 401.32 |  |  |  | 8832.14 |  | 17.21
4 |  | ТЕР 15-04-005-06 МДС 81-35.2004 п.4.7 МДС 81-35.2004 пр.1 т.1 п.2 |  | Окраска поливинилацетатными водоэмульсионными составами улучшенная по сборным конструкциям потолков, подготовленным под окраску Кол-во: =0.27*4 |  |  | 100 м2 окрашиваемой поверхности | 1.08 |  | 1418.68 |  |  |  |  | Е15-04-005-06
|  |  |  | ЗП | [5 empty] | 256.54 |  | 1.38 |  | 382.35 | 24.72 |  |  | 9451.62
|  |  |  | ЭМ | [5 empty] | 9.03 |  | 1.5 |  | 14.63 | 9.08 |  |  | 132.83
|  |  |  | в т.ч. ЗПМ | [5 empty] | 0.14 |  | 1.5 |  | (0,23) | 24.72 |  |  | (5,61)
|  |  |  | МР | [5 empty] | 1153.11 |  | 1 |  | 1245.36 | 3.42 |  |  | 4259.13
|  | 101-1959 |  | Краска водоэмульсионная ВЭАК-1180 |  |  | т | -0.075 |  | 15481.01 |  | 1 |  | -1161.08 | 3.44 |  |  | -3994.1
|  | 101-1959 |  | Краска водоэмульсионная ВЭАК-1180 (возврат) |  |  | т | 0.075 |  | 15481.01 |  | 1 |  | (1161.08) | 3.44 |  |  | (3994.10)
|  | 101-1757 |  | Ветошь |  |  | кг | -0.335 |  | 1.81 |  | 1 |  | -0.61 | 24.04 |  |  | -14.58
|  | 101-1757 |  | Ветошь (возврат) |  |  | кг | 0.335 |  | 1.81 |  | 1 |  | (0.61) | 24.04 |  |  | (14.58)
|  | 101-1712 |  | Шпатлевка клеевая |  |  | т | -0.006 |  | 4294.02 |  | 1 |  | -25.76 | 3.83 |  |  | -98.68
|  | 101-1712 |  | Шпатлевка клеевая (возврат) |  |  | т | 0.006 |  | 4294.02 |  | 1 |  | (25.76) | 3.83 |  |  | (98.68)
|  | 101-1596 |  | Шкурка шлифовальная двухслойная с зернистостью 40-25 |  |  | м2 | -0.907 |  | 72.31 |  | 1 |  | -65.59 | 2.61 |  |  | -171.18
|  | 101-1596 |  | Шкурка шлифовальная двухслойная с зернистостью 40-25 (возврат) |  |  | м2 | 0.907 |  | 72.31 |  | 1 |  | (65.59) | 2.61 |  |  | (171.18)
|  |  |  | НР от ФОТ |  |  | % | 80 | [5 empty] | 363.45 |  |  |  | 7565.78
|  |  |  | СП от ФОТ |  |  | % | 37 | [5 empty] | 179.81 |  |  |  | 3499.18
|  |  |  | ЗТР |  |  | чел-ч | 28.6 |  |  |  | 1.38 | [7 empty] | 42.63
|  |  |  | Возврат |  |  | руб. | [6 empty] | (1253,04) |  |  |  | (4278,54)
|  |  |  | Всего по позиции | [9 empty] | 932.56 |  |  |  | 20630 |  | 42.63
5 |  | ТЕРр 61-2-7 МДС 81-35.2004 пр.1 т.3 п.6 |  | Ремонт штукатурки внутренних стен по камню и бетону цементно-известковым раствором, площадью отдельных мест до 1 м2 толщиной слоя до 20 мм Кол-во: =0.91*0.1*4 |  |  | 100 м2 отремонтированной поверхности | 0.364 |  | 3184.33 |  |  |  |  | Р61-2-7
|  |  |  | ЗП | [5 empty] | 2023.18 |  | 1.5 |  | 1104.66 | 24.72 |  |  | 27307.1
|  |  |  | ЭМ | [5 empty] | 20.94 |  | 1.5 |  | 11.43 | 10.94 |  |  | 125.08
|  |  |  | в т.ч. ЗПМ | [5 empty] | 9.05 |  | 1.5 |  | (4,94) | 24.72 |  |  | (122,15)
|  |  |  | МР | [5 empty] | 1140.21 |  | 1 |  | 415.04 | 6.05 |  |  | 2510.97
|  | 402-0083 |  | Раствор готовый отделочный тяжелый, цементно-известковый 1:1:6 |  |  | м3 | -0.801 |  | 517.89 |  | 1 |  | -414.83 | 6.05 |  |  | -2509.72
|  | 402-0083 |  | Раствор готовый отделочный тяжелый, цементно-известковый 1:1:6 (возврат) |  |  | м3 | 0.801 |  | 517.89 |  | 1 |  | (414.83) | 6.05 |  |  | (2509.72)
|  |  |  | НР от ФОТ |  |  | % | 67 | [5 empty] | 876.58 |  |  |  | 18377.6
|  |  |  | СП от ФОТ |  |  | % | 40 | [5 empty] | 554.8 |  |  |  | 10971.7
|  |  |  | ЗТР |  |  | чел-ч | 228.35 |  |  |  | 1.5 | [7 empty] | 124.68
|  |  |  | Возврат |  |  | руб. | [6 empty] | (414,83) |  |  |  | (2509,72)
|  |  |  | Всего по позиции | [9 empty] | 2547.68 |  |  |  | 56782.73 |  | 124.68
6 |  | ТЕР 15-04-006-03 МДС 81-35.2004 п.4.7 МДС 81-35.2004 пр.1 т.1 п.2 |  | Покрытие поверхностей грунтовкой глубокого проникновения за 1 раз стен Кол-во: =0.91*4 |  |  | 100 м2 покрытия | 3.64 |  | 64.37 |  |  |  |  | Е15-04-006-03
|  |  |  | ЗП | [5 empty] | 63.01 |  | 1.38 |  | 316.51 | 24.72 |  |  | 7824.17
|  |  |  | ЭМ | [5 empty] | 1.18 |  | 1.5 |  | 6.44 | 9.56 |  |  | 61.59
|  |  |  | в т.ч. ЗПМ | [5 empty] | 0.14 |  | 1.5 |  | (0,76) | 24.72 |  |  | (18,90)
|  |  |  | МР | [5 empty] | 0.18 |  | 1 |  | 0.66 | 24.17 |  |  | 15.84
|  | 101-1757 |  | Ветошь |  |  | кг | -0.364 |  | 1.81 |  | 1 |  | -0.66 | 24.04 |  |  | -15.84
|  | 101-1757 |  | Ветошь (возврат) |  |  | кг | 0.364 |  | 1.81 |  | 1 |  | (0.66) | 24.04 |  |  | (15.84)
|  | 101-6513 |  | Грунтовка акриловая глубокого проникновения "БИРСС Грунт КШ" (возврат) |  |  | т | 0.047 |  | 11764.12 |  | 1 |  | (552.91) | 3.43 |  |  | (1896.49)
|  |  |  | НР от ФОТ |  |  | % | 80 | [5 empty] | 301.41 |  |  |  | 6274.46
|  |  |  | СП от ФОТ |  |  | % | 37 | [5 empty] | 149.12 |  |  |  | 2901.94
|  |  |  | ЗТР |  |  | чел-ч | 6.55 |  |  |  | 1.38 | [7 empty] | 32.9
|  |  |  | Возврат |  |  | руб. | [6 empty] | (553,57) |  |  |  | (1912,33)
|  |  |  | Всего по позиции | [9 empty] | 773.48 |  |  |  | 17062.16 |  | 32.9
7 |  | ТЕР 15-04-027-05 МДС 81-35.2004 п.4.7 МДС 81-35.2004 пр.1 т.1 п.2 |  | Третья шпатлевка при высококачественной окраске по штукатурке и сборным конструкциям стен, подготовленных под окраску Кол-во: =0.91*0.7*4 |  |  | 100 м2 окрашиваемой поверхности | 2.548 |  | 519.44 |  |  |  |  | Е15-04-027-05
|  |  |  | ЗП | [5 empty] | 114.02 |  | 1.38 |  | 400.92 | 24.72 |  |  | 9910.78
|  |  |  | ЭМ | [5 empty] | 2.93 |  | 1.5 |  | 11.2 | 9.21 |  |  | 103.14
|  |  |  | в т.ч. ЗПМ | [5 empty] | 0.14 |  | 1.5 |  | (0,54) | 24.72 |  |  | (13,23)
|  |  |  | МР | [5 empty] | 402.49 |  | 1 |  | 1025.54 | 3.52 |  |  | 3609.92
|  | 101-1757 |  | Ветошь |  |  | кг | -0.382 |  | 1.81 |  | 1 |  | -0.69 | 24.04 |  |  | -16.62
|  | 101-1757 |  | Ветошь (возврат) |  |  | кг | 0.382 |  | 1.81 |  | 1 |  | (0.69) | 24.04 |  |  | (16.62)
|  | 101-1667 |  | Шпатлевка масляно-клеевая |  |  | т | -0.074 |  | 2898.5 |  | 1 |  | -214.49 | 6.86 |  |  | -1471.39
|  | 101-1667 |  | Шпатлевка масляно-клеевая (возврат) |  |  | т | 0.074 |  | 2898.5 |  | 1 |  | (214.49) | 6.86 |  |  | (1471.39)
|  | 101-1596 |  | Шкурка шлифовальная двухслойная с зернистостью 40-25 |  |  | м2 | -11.211 |  | 72.31 |  | 1 |  | -810.67 | 2.61 |  |  | -2115.84
|  | 101-1596 |  | Шкурка шлифовальная двухслойная с зернистостью 40-25 (возврат) |  |  | м2 | 11.211 |  | 72.31 |  | 1 |  | (810.67) | 2.61 |  |  | (2115.84)
|  |  |  | НР от ФОТ |  |  | % | 80 | [5 empty] | 381.39 |  |  |  | 7939.21
|  |  |  | СП от ФОТ |  |  | % | 37 | [5 empty] | 188.69 |  |  |  | 3671.88
|  |  |  | ЗТР |  |  | чел-ч | 11.99 |  |  |  | 1.38 | [7 empty] | 42.16
|  |  |  | Возврат |  |  | руб. | [6 empty] | (1025,85) |  |  |  | (3603,85)
|  |  |  | Всего по позиции | [9 empty] | 981.89 |  |  |  | 21631.08 |  | 42.16
8 |  | ТЕР 15-04-005-05 МДС 81-35.2004 п.4.7 МДС 81-35.2004 пр.1 т.1 п.2 |  | Окраска поливинилацетатными водоэмульсионными составами улучшенная по сборным конструкциям стен, подготовленным под окраску Кол-во: =0.91*4 |  |  | 100 м2 окрашиваемой поверхности | 3.64 |  | 1295.04 |  |  |  |  | Е15-04-005-05
|  |  |  | ЗП | [5 empty] | 227.93 |  | 1.38 |  | 1144.94 | 24.72 |  |  | 28302.87
|  |  |  | ЭМ | [5 empty] | 9.03 |  | 1.5 |  | 49.3 | 9.08 |  |  | 447.68
|  |  |  | в т.ч. ЗПМ | [5 empty] | 0.14 |  | 1.5 |  | (0,76) | 24.72 |  |  | (18,90)
|  |  |  | МР | [5 empty] | 1058.08 |  | 1 |  | 3851.41 | 3.41 |  |  | 13133.31
|  | 101-1959 |  | Краска водоэмульсионная ВЭАК-1180 |  |  | т | -0.229 |  | 15481.01 |  | 1 |  | -3545.15 | 3.44 |  |  | -12195.32
|  | 101-1959 |  | Краска водоэмульсионная ВЭАК-1180 (возврат) |  |  | т | 0.229 |  | 15481.01 |  | 1 |  | (3545.15) | 3.44 |  |  | (12195.32)
|  | 101-1757 |  | Ветошь |  |  | кг | -1.128 |  | 1.81 |  | 1 |  | -2.04 | 24.04 |  |  | -49.08
|  | 101-1757 |  | Ветошь (возврат) |  |  | кг | 1.128 |  | 1.81 |  | 1 |  | (2.04) | 24.04 |  |  | (49.08)
|  | 101-1712 |  | Шпатлевка клеевая |  |  | т | -0.018 |  | 4294.02 |  | 1 |  | -77.29 | 3.83 |  |  | -296.03
|  | 101-1712 |  | Шпатлевка клеевая (возврат) |  |  | т | 0.018 |  | 4294.02 |  | 1 |  | (77.29) | 3.83 |  |  | (296.03)
|  | 101-1596 |  | Шкурка шлифовальная двухслойная с зернистостью 40-25 |  |  | м2 | -3.058 |  | 72.31 |  | 1 |  | -221.12 | 2.61 |  |  | -577.13
|  | 101-1596 |  | Шкурка шлифовальная двухслойная с зернистостью 40-25 (возврат) |  |  | м2 | 3.058 |  | 72.31 |  | 1 |  | (221.12) | 2.61 |  |  | (577.13)
|  |  |  | НР от ФОТ |  |  | % | 80 | [5 empty] | 1088.42 |  |  |  | 22657.42
|  |  |  | СП от ФОТ |  |  | % | 37 | [5 empty] | 538.48 |  |  |  | 10479.05
|  |  |  | ЗТР |  |  | чел-ч | 25.41 |  |  |  | 1.38 | [7 empty] | 127.64
|  |  |  | Возврат |  |  | руб. | [6 empty] | (3845,60) |  |  |  | (13117,56)
|  |  |  | Всего по позиции | [9 empty] | 2826.95 |  |  |  | 61902.77 |  | 127.64
9 |  | ТЕР 15-04-025-10 МДС 81-35.2004 п.4.7 МДС 81-35.2004 пр.1 т.1 п.2 Сб.15 Т.Ч. прил. 15.10 п. 3.23 |  | Улучшенная окраска масляными составами по сборным конструкциям стен, подготовленных под окраску(Окраска торца ступеней, кабанчика) Кол-во: =0.042*4 |  |  | 100 м2 окрашиваемой поверхности | 0.168 |  | 1167.23 |  |  |  |  | Е15-04-025-10
|  |  |  | ЗП | [5 empty] | 309.29 |  | 1.656 |  | 86.05 | 24.72 |  |  | 2127.08
|  |  |  | ЭМ | [5 empty] | 3.8 |  | 1.5 |  | 0.96 | 9.17 |  |  | 8.78
|  |  |  | в т.ч. ЗПМ | [5 empty] | 0.14 |  | 1.5 |  | (0,04) | 24.72 |  |  | (0,87)
|  |  |  | МР | [5 empty] | 854.14 |  | 1 |  | 143.5 | 3.27 |  |  | 469.23
|  | 101-1824 |  | Олифа для улучшенной окраски (10% натуральной, 90% комбинированной) |  |  | т | -0.002 |  | 26230 |  | 1 |  | -52.46 | 2.46 |  |  | -129.05
|  | 101-1824 |  | Олифа для улучшенной окраски (10% натуральной, 90% комбинированной) (возврат) |  |  | т | 0.002 |  | 26230 |  | 1 |  | (52.46) | 2.46 |  |  | (129.05)
|  | 101-1823 |  | Грунтовка масляная готовая к применению |  |  | т | -0.001 |  | 25764 |  | 1 |  | -25.76 | 1.87 |  |  | -48.18
|  | 101-1823 |  | Грунтовка масляная готовая к применению (возврат) |  |  | т | 0.001 |  | 25764 |  | 1 |  | (25.76) | 1.87 |  |  | (48.18)
|  | 101-1757 |  | Ветошь |  |  | кг | -0.052 |  | 1.81 |  | 1 |  | -0.09 | 24.04 |  |  | -2.26
|  | 101-1757 |  | Ветошь (возврат) |  |  | кг | 0.052 |  | 1.81 |  | 1 |  | (0.09) | 24.04 |  |  | (2.26)
|  | 101-1667 |  | Шпатлевка масляно-клеевая |  |  | т | -0.001 |  | 2898.5 |  | 1 |  | -2.9 | 6.86 |  |  | -19.88
|  | 101-1667 |  | Шпатлевка масляно-клеевая (возврат) |  |  | т | 0.001 |  | 2898.5 |  | 1 |  | (2.90) | 6.86 |  |  | (19.88)
|  | 101-1596 |  | Шкурка шлифовальная двухслойная с зернистостью 40-25 |  |  | м2 | -0.141 |  | 72.31 |  | 1 |  | -10.2 | 2.61 |  |  | -26.61
|  | 101-1596 |  | Шкурка шлифовальная двухслойная с зернистостью 40-25 (возврат) |  |  | м2 | 0.141 |  | 72.31 |  | 1 |  | (10.20) | 2.61 |  |  | (26.61)
|  | 101-0456 |  | Краски цветные, готовые к применению для внутренних работ МА-25 розово-бежевая, светло-бежевая, светло-серая |  |  | т | -0.003 |  | 15707 |  | 1 |  | -47.12 | 4.96 |  |  | -233.72
|  | 101-0456 |  | Краски цветные, готовые к применению для внутренних работ МА-25 розово-бежевая, светло-бежевая, светло-серая (возврат) |  |  | т | 0.003 |  | 15707 |  | 1 |  | (47.12) | 4.96 |  |  | (233.72)
|  |  |  | НР от ФОТ |  |  | % | 80 | [5 empty] | 81.79 |  |  |  | 1702.36
|  |  |  | СП от ФОТ |  |  | % | 37 | [5 empty] | 40.46 |  |  |  | 787.34
|  |  |  | ЗТР |  |  | чел-ч | 34.1 |  |  |  | 1.656 | [7 empty] | 9.49
|  |  |  | Возврат |  |  | руб. | [6 empty] | (138,53) |  |  |  | (459,70)
|  |  |  | Всего по позиции | [9 empty] | 214.23 |  |  |  | 4635.09 |  | 9.49
10 |  | ТЕР 15-04-025-05 МДС 81-35.2004 п.4.7 МДС 81-35.2004 пр.1 т.1 п.2 |  | Улучшенная окраска масляными составами по дереву заполнений оконных проемов (Окраска поручней) Кол-во: =0.0236*4 |  |  | 100 м2 окрашиваемой поверхности | 0.094 |  | 1942.41 |  |  |  |  | Е15-04-025-05
|  |  |  | ЗП | [5 empty] | 1257.1 |  | 1.38 |  | 163.07 | 24.72 |  |  | 4031.12
|  |  |  | ЭМ | [5 empty] | 8.16 |  | 1.5 |  | 1.15 | 9.08 |  |  | 10.45
|  |  |  | в т.ч. ЗПМ | [5 empty] | 0.14 |  | 1.5 |  | (0,02) | 24.72 |  |  | (0,49)
|  |  |  | МР | [5 empty] | 677.15 |  | 1 |  | 63.65 | 3.53 |  |  | 224.69
|  | 101-1757 |  | Ветошь |  |  | кг | -0.029 |  | 1.81 |  | 1 |  | -0.05 | 24.04 |  |  | -1.26
|  | 101-1757 |  | Ветошь (возврат) |  |  | кг | 0.029 |  | 1.81 |  | 1 |  | (0.05) | 24.04 |  |  | (1.26)
|  | 101-1667 |  | Шпатлевка масляно-клеевая |  |  | т | -0.004 |  | 2898.5 |  | 1 |  | -11.59 | 6.86 |  |  | -79.53
|  | 101-1667 |  | Шпатлевка масляно-клеевая (возврат) |  |  | т | 0.004 |  | 2898.5 |  | 1 |  | (11.59) | 6.86 |  |  | (79.53)
|  | 101-1596 |  | Шкурка шлифовальная двухслойная с зернистостью 40-25 |  |  | м2 | -0.079 |  | 72.31 |  | 1 |  | -5.71 | 2.61 |  |  | -14.91
|  | 101-1596 |  | Шкурка шлифовальная двухслойная с зернистостью 40-25 (возврат) |  |  | м2 | 0.079 |  | 72.31 |  | 1 |  | (5.71) | 2.61 |  |  | (14.91)
|  | 101-0420 |  | Краски масляные и алкидные, готовые к применению белила литопонные МА-25 |  |  | т | -0.002 |  | 17592 |  | 1 |  | -35.18 | 2.92 |  |  | -102.74
|  | 101-0420 |  | Краски масляные и алкидные, готовые к применению белила литопонные МА-25 (возврат) |  |  | т | 0.002 |  | 17592 |  | 1 |  | (35.18) | 2.92 |  |  | (102.74)
|  |  |  | НР от ФОТ |  |  | % | 80 | [5 empty] | 154.94 |  |  |  | 3225.29
|  |  |  | СП от ФОТ |  |  | % | 37 | [5 empty] | 76.65 |  |  |  | 1491.7
|  |  |  | ЗТР |  |  | чел-ч | 138.6 |  |  |  | 1.38 | [7 empty] | 17.98
|  |  |  | Возврат |  |  | руб. | [6 empty] | (52,53) |  |  |  | (198,44)
|  |  |  | Всего по позиции | [9 empty] | 406.93 |  |  |  | 8784.81 |  | 17.98
11 |  | ТЕР 15-04-030-04 МДС 81-35.2004 п.4.7 МДС 81-35.2004 пр.1 т.1 п.2 |  | Масляная окраска металлических поверхностей решеток, переплетов, труб диаметром менее 50 мм и т.п., количество окрасок 2 (Окраска м/к лестничных ограждений) Кол-во: =(0.027*0.012*2)*4 |  |  | 100 м2 окрашиваемой поверхности | 0.003 |  | 1107.45 |  |  |  |  | Е15-04-030-04
|  |  |  | ЗП | [5 empty] | 629.59 |  | 1.38 |  | 2.61 | 24.72 |  |  | 64.43
|  |  |  | ЭМ | [5 empty] | 2.93 |  | 1.5 |  | 0.01 | 9.21 |  |  | 0.12
|  |  |  | в т.ч. ЗПМ | [5 empty] | 0.14 |  | 1.5 |  | (0,00) | 24.72 |  |  | (0,02)
|  |  |  | МР | [5 empty] | 474.93 |  | 1 |  | 1.42 | 5.15 |  |  | 7.34
|  | 101-1825 |  | Олифа натуральная |  |  | кг | -0.008 |  | 32.59 |  | 1 |  | -0.26 | 5.85 |  |  | -1.53
|  | 101-1825 |  | Олифа натуральная (возврат) |  |  | кг | 0.008 |  | 32.59 |  | 1 |  | (0.26) | 5.85 |  |  | (1.53)
|  | 101-1757 |  | Ветошь |  |  | кг | -0.001 |  | 1.81 |  | 1 |  | 0 | 24.04 |  |  | -0.04
|  | 101-1757 |  | Ветошь (возврат) |  |  | кг | 0.001 |  | 1.81 |  | 1 |  | (0.00) | 24.04 |  |  | (0.04)
|  |  |  | НР от ФОТ |  |  | % | 80 | [5 empty] | 2.48 |  |  |  | 51.56
|  |  |  | СП от ФОТ |  |  | % | 37 | [5 empty] | 1.23 |  |  |  | 23.85
|  |  |  | ЗТР |  |  | чел-ч | 71.06 |  |  |  | 1.38 | [7 empty] | 0.29
|  |  |  | Возврат |  |  | руб. | [6 empty] | (0,26) |  |  |  | (1,57)
|  |  |  | Всего по позиции | [9 empty] | 7.49 |  |  |  | 145.73 |  | 0.29
12 |  | ТЕРр 62-32-2 МДС 81-35.2004 пр.1 т.3 п.6 МДС 81-35.2004 пр.1 т.3 п.6 |  | Окраска масляными составами ранее окрашенных поверхностей труб стальных за 2 раза Кол-во: =0.0021*4 |  |  | 100 м2 окрашиваемой поверхности | 0.008 |  | 1168.43 |  |  |  |  | Р62-32-2
|  |  |  | ЗП | [5 empty] | 652.05 |  | 2.25 |  | 11.74 | 24.72 |  |  | 290.14
|  |  |  | ЭМ | [5 empty] | 0.87 |  | 2.25 |  | 0.02 | 9.03 |  |  | 0.14
|  |  |  | в т.ч. ЗПМ | [5 empty] | 0 |  | 2.25 |  | (0,00) | 24.72 |  |  | (0,00)
|  |  |  | МР | [5 empty] | 515.51 |  | 1 |  | 4.12 | 2.96 |  |  | 12.21
|  | 101-1757 |  | Ветошь |  |  | кг | -0.001 |  | 1.81 |  | 1 |  | 0 | 24.04 |  |  | -0.04
|  | 101-1757 |  | Ветошь (возврат) |  |  | кг | 0.001 |  | 1.81 |  | 1 |  | (0.00) | 24.04 |  |  | (0.04)
|  |  |  | НР от ФОТ |  |  | % | 68 | [5 empty] | 9.39 |  |  |  | 197.3
|  |  |  | СП от ФОТ |  |  | % | 40 | [5 empty] | 5.87 |  |  |  | 116.06
|  |  |  | ЗТР |  |  | чел-ч | 80.6 |  |  |  | 2.25 | [7 empty] | 1.45
|  |  |  | Возврат |  |  | руб. | [6 empty] | (0,00) |  |  |  | (0,04)
|  |  |  | Всего по позиции | [9 empty] | 31.14 |  |  |  | 615.81 |  | 1.45
13 |  | ТЕР 15-04-005-05 МДС 81-35.2004 п.4.7 МДС 81-35.2004 пр.1 т.1 п.2 |  | Окраска поливинилацетатными водоэмульсионными составами улучшенная по сборным конструкциям стен, подготовленным под окраску (Окраска откосов) Кол-во: =0.015*4 |  |  | 100 м2 окрашиваемой поверхности | 0.06 |  | 1295.04 |  |  |  |  | Е15-04-005-05
|  |  |  | ЗП | [5 empty] | 227.93 |  | 1.38 |  | 18.87 | 24.72 |  |  | 466.53
|  |  |  | ЭМ | [5 empty] | 9.03 |  | 1.5 |  | 0.81 | 9.08 |  |  | 7.38
|  |  |  | в т.ч. ЗПМ | [5 empty] | 0.14 |  | 1.5 |  | (0,01) | 24.72 |  |  | (0,31)
|  |  |  | МР | [5 empty] | 1058.08 |  | 1 |  | 63.48 | 3.41 |  |  | 216.48
|  | 101-1959 |  | Краска водоэмульсионная ВЭАК-1180 |  |  | т | -0.004 |  | 15481.01 |  | 1 |  | -61.92 | 3.44 |  |  | -213.02
|  | 101-1959 |  | Краска водоэмульсионная ВЭАК-1180 (возврат) |  |  | т | 0.004 |  | 15481.01 |  | 1 |  | (61.92) | 3.44 |  |  | (213.02)
|  | 101-1757 |  | Ветошь |  |  | кг | -0.019 |  | 1.81 |  | 1 |  | -0.03 | 24.04 |  |  | -0.83
|  | 101-1757 |  | Ветошь (возврат) |  |  | кг | 0.019 |  | 1.81 |  | 1 |  | (0.03) | 24.04 |  |  | (0.83)
|  | 101-1596 |  | Шкурка шлифовальная двухслойная с зернистостью 40-25 |  |  | м2 | -0.05 |  | 72.31 |  | 1 |  | -3.62 | 2.61 |  |  | -9.44
|  | 101-1596 |  | Шкурка шлифовальная двухслойная с зернистостью 40-25 (возврат) |  |  | м2 | 0.05 |  | 72.31 |  | 1 |  | (3.62) | 2.61 |  |  | (9.44)
|  |  |  | НР от ФОТ |  |  | % | 80 | [5 empty] | 17.94 |  |  |  | 373.47
|  |  |  | СП от ФОТ |  |  | % | 37 | [5 empty] | 8.87 |  |  |  | 172.73
|  |  |  | ЗТР |  |  | чел-ч | 25.41 |  |  |  | 1.38 | [7 empty] | 2.1
|  |  |  | Возврат |  |  | руб. | [6 empty] | (65,57) |  |  |  | (223,29)
|  |  |  | Всего по позиции | [9 empty] | 44.4 |  |  |  | 1013.3 |  | 2.1
|  |  |  | Прямые затраты по разделу | [9 empty] | 4369.46 |  |  |  | 106000.18
|  |  |  | Накладные расходы по разделу | [9 empty] | 3809 |  |  |  | 79461.85
|  |  |  | Сметная прибыль по разделу | [9 empty] | 2043.41 |  |  |  | 39995.28
|  |  |  | Итого по разделу | [9 empty] | 10221.87 |  |  |  | 225457.31
Раздел 2. Электромонтажные работы
14 |  | ТЕРр 67-8-2 МДС 81-35.2004 пр.1 т.3 п.6 |  | Смена светильников с люминесцентными лампами Кол-во: =0.01*4 |  |  | 100 шт. | 0.04 |  | 41124.45 |  |  |  |  | Р67-8-2
|  |  |  | ЗП | [5 empty] | 1570.95 |  | 1.5 |  | 94.26 | 24.72 |  |  | 2330.03
|  |  |  | ЭМ | [5 empty] | 2.5 |  | 1.5 |  | 0.15 | 10.94 |  |  | 1.64
|  |  |  | в т.ч. ЗПМ | [5 empty] | 1.08 |  | 1.5 |  | (0,06) | 24.72 |  |  | (1,60)
|  |  |  | МР | [5 empty] | 39551 |  | 1 |  | 1582.04 | 2.42 |  |  | 3828.54
|  | 509-0768 |  | Светильники с люминесцентными лампами для общественных помещений потолочный с рассеивателем цельным из оргстекла, со стартерными ПРА, тип ЛПО02-4х40/П-01 УХЛ4 |  |  | шт. | -4 |  | 395.51 |  | 1 |  | -1582.04 | 2.42 |  |  | -3828.54
|  | 509-0768 |  | Светильники с люминесцентными лампами для общественных помещений потолочный с рассеивателем цельным из оргстекла, со стартерными ПРА, тип ЛПО02-4х40/П-01 УХЛ4 (возврат) |  |  | шт. | 4 |  | 395.51 |  | 1 |  | (1582.04) | 2.42 |  |  | (3828.54)
|  |  |  | НР от ФОТ |  |  | % | 72 | [5 empty] | 80.17 |  |  |  | 1678.77
|  |  |  | СП от ФОТ |  |  | % | 52 | [5 empty] | 61.31 |  |  |  | 1212.45
|  |  |  | ЗТР |  |  | чел-ч | 163.3 |  |  |  | 1.5 | [7 empty] | 9.8
|  |  |  | Возврат |  |  | руб. | [6 empty] | (1582,04) |  |  |  | (3828,54)
|  |  |  | Всего по позиции | [9 empty] | 235.89 |  |  |  | 5222.89 |  | 9.8
15 |  | ТЕРр 67-3-1 МДС 81-35.2004 пр.1 т.3 п.6 |  | Демонтаж кабеля Кол-во: =0.05*4 |  |  | 100 м | 0.2 |  | 75.5 |  |  |  |  | Р67-3-1
|  |  |  | ЗП | [5 empty] | 75.19 |  | 1.5 |  | 22.56 | 24.72 |  |  | 557.61
|  |  |  | ЭМ | [5 empty] | 0.31 |  | 1.5 |  | 0.09 | 11.03 |  |  | 1.03
|  |  |  | в т.ч. ЗПМ | [5 empty] | 0.14 |  | 1.5 |  | (0,04) | 24.72 |  |  | (1,04)
|  |  |  | МР | [5 empty] | 0 |  | 1 |  | 0 | 0 |  |  | 0
|  |  |  | НР от ФОТ |  |  | % | 72 | [5 empty] | 19.21 |  |  |  | 402.23
|  |  |  | СП от ФОТ |  |  | % | 52 | [5 empty] | 14.69 |  |  |  | 290.5
|  |  |  | ЗТР |  |  | чел-ч | 9.64 |  |  |  | 1.5 | [7 empty] | 2.89
|  |  |  | Всего по позиции | [9 empty] | 56.55 |  |  |  | 1251.37 |  | 2.89
16 |  | ТЕРм 08-02-390-01 МДС 81-35.2004 пр.1 т.2 п.1 |  | Короба пластмассовые шириной до 40 мм Кол-во: =0.05*4 |  |  | 100 м | 0.2 |  | 237.45 |  |  |  |  | М08-02-390-01
|  |  |  | ЗП | [5 empty] | 154.92 |  | 1.2 |  | 37.18 | 24.72 |  |  | 919.11
|  |  |  | ЭМ | [5 empty] | 31.2 |  | 1.2 |  | 7.49 | 8.69 |  |  | 65.07
|  |  |  | в т.ч. ЗПМ | [5 empty] | 0.14 |  | 1.2 |  | (0,03) | 24.72 |  |  | (0,83)
|  |  |  | МР | [5 empty] | 51.33 |  | 1 |  | 10.27 | 3.89 |  |  | 39.93
|  | 101-2202 |  | Дюбели распорные полиэтиленовые 6х40 мм |  |  | 10 шт. | -4 |  | 1.79 |  | 1 |  | -7.16 | 0.93 |  |  | -6.66
|  | 101-2202 |  | Дюбели распорные полиэтиленовые 6х40 мм (возврат) |  |  | 10 шт. | 4 |  | 1.79 |  | 1 |  | (7.16) | 0.93 |  |  | (6.66)
|  |  |  | НР от ФОТ |  |  | % | 81 | [5 empty] | 35.35 |  |  |  | 745.15
|  |  |  | СП от ФОТ |  |  | % | 52 | [5 empty] | 24.19 |  |  |  | 478.37
|  |  |  | ЗТР |  |  | чел-ч | 16.29 |  |  |  | 1.2 | [7 empty] | 3.91
|  |  |  | Возврат |  |  | руб. | [6 empty] | (7,16) |  |  |  | (6,66)
|  |  |  | Всего по позиции | [9 empty] | 107.32 |  |  |  | 2240.97 |  | 3.91
17 |  | 509-1834 |  | Кабель-канал (короб) "Электропласт" 40x25 мм (возврат) Кол-во: =0.2*102 |  |  | м | 20.4 |  | 3.36 |  | 1 |  | (68.54) | 4.6 |  |  | (315.30)
18 |  | ТЕРм 08-02-399-01 МДС 81-35.2004 пр.1 т.2 п.1 |  | Провод в коробах, сечением до 6 мм2 |  |  | 100 м | 0.2 |  | 41.59 |  |  |  |  | М08-02-399-01
|  |  |  | ЗП | [5 empty] | 26.51 |  | 1.2 |  | 6.36 | 24.72 |  |  | 157.28
|  |  |  | ЭМ | [5 empty] | 2.22 |  | 1.2 |  | 0.53 | 7.24 |  |  | 3.86
|  |  |  | в т.ч. ЗПМ | [5 empty] | 0.14 |  | 1.2 |  | (0,03) | 24.72 |  |  | (0,83)
|  |  |  | МР | [5 empty] | 12.86 |  | 1 |  | 2.57 | 5.13 |  |  | 13.19
|  | 101-2499 |  | Лента изоляционная прорезиненная односторонняя ширина 20 мм, толщина 0,25-0,35 мм |  |  | кг | -0.032 |  | 30.5 |  | 1 |  | -0.98 | 3.27 |  |  | -3.19
|  | 101-2499 |  | Лента изоляционная прорезиненная односторонняя ширина 20 мм, толщина 0,25-0,35 мм (возврат) |  |  | кг | 0.032 |  | 30.5 |  | 1 |  | (0.98) | 3.27 |  |  | (3.19)
|  | 101-2478 |  | Лента К226 |  |  | 100 м | -0.01 |  | 120.36 |  | 1 |  | -1.2 | 5.61 |  |  | -6.75
|  | 101-2478 |  | Лента К226 (возврат) |  |  | 100 м | 0.01 |  | 120.36 |  | 1 |  | (1.20) | 5.61 |  |  | (6.75)
|  | 101-2143 |  | Краска |  |  | кг | -0.01 |  | 28.67 |  | 1 |  | -0.29 | 2.21 |  |  | -0.63
|  | 101-2143 |  | Краска (возврат) |  |  | кг | 0.01 |  | 28.67 |  | 1 |  | (0.29) | 2.21 |  |  | (0.63)
|  |  |  | НР от ФОТ |  |  | % | 81 | [5 empty] | 6.07 |  |  |  | 128.07
|  |  |  | СП от ФОТ |  |  | % | 52 | [5 empty] | 4.15 |  |  |  | 82.22
|  |  |  | ЗТР |  |  | чел-ч | 2.82 |  |  |  | 1.2 | [7 empty] | 0.68
|  |  |  | Возврат |  |  | руб. | [6 empty] | (2,47) |  |  |  | (10,57)
|  |  |  | Всего по позиции | [9 empty] | 17.21 |  |  |  | 374.05 |  | 0.68
19 |  | 501-8442 |  | Кабель силовой с медными жилами с поливинилхлоридной изоляцией и оболочкой, не распространяющий горение марки ВВГнг, напряжением 0,66 кВ, с числом жил - 3 и сечением 1,5 мм2 (возврат) Кол-во: =0.2*0.102 |  |  | 1000 м | 0.02 |  | 3090.95 |  | 1 |  | (61.82) | 7.26 |  |  | (448.81)
|  |  |  | Прямые затраты по разделу | [9 empty] | 171.83 |  |  |  | 4071.52
|  |  |  | Накладные расходы по разделу | [9 empty] | 140.8 |  |  |  | 2954.22
|  |  |  | Сметная прибыль по разделу | [9 empty] | 104.34 |  |  |  | 2063.54
|  |  |  | Итого по разделу | [9 empty] | 416.97 |  |  |  | 9089.28
Раздел 3. Почтовые ящики
20 |  | ТЕР 10-01-059-01 демонтаж МДС 81-38.2004п. 3.3.1. б) МДС 81-35.2004 пр.1 т.1 п.2 |  | Демонтаж почтовых ящиков (применительно) Кол-во: =0.1*4 |  |  | 100 шт. изделий | 0.4 |  | 697.67 |  |  |  |  | Е10-01-059-01
|  |  |  | ЗП | [5 empty] | 482.16 |  | 1.2 |  | 231.44 | 24.72 |  |  | 5721.12
|  |  |  | ЭМ | [5 empty] | 215.51 |  | 1.2 |  | 103.44 | 9.4 |  |  | 972.38
|  |  |  | в т.ч. ЗПМ | [5 empty] | 18.69 |  | 1.2 |  | (8,97) | 24.72 |  |  | (221,77)
|  |  |  | МР | [5 empty] | 0 |  | 1 |  | 0 | 4.58 |  |  | 0
|  |  |  | НР от ФОТ |  |  | % | 90 | [5 empty] | 254.83 |  |  |  | 5348.6
|  |  |  | СП от ФОТ |  |  | % | 43 | [5 empty] | 129.82 |  |  |  | 2555.44
|  |  |  | ЗТР |  |  | чел-ч | 60.12 |  |  |  | 1.2 | [7 empty] | 28.86
|  |  |  | Всего по позиции | [9 empty] | 719.53 |  |  |  | 14597.54 |  | 28.86
21 |  | ТЕРр 69-2-1 МДС 81-35.2004 пр.1 т.3 п.6 |  | Сверление отверстий в кирпичных стенах электроперфоратором диаметром до 20 мм, толщина стен 0,5 кирпича Кол-во: =0.4*2 |  |  | 100 отверстий | 0.8 |  | 57.11 |  |  |  |  | Р69-2-1
|  |  |  | ЗП | [5 empty] | 46.83 |  | 1.5 |  | 56.2 | 24.72 |  |  | 1389.17
|  |  |  | ЭМ | [5 empty] | 10.28 |  | 1.5 |  | 12.34 | 15.27 |  |  | 188.37
|  |  |  | в т.ч. ЗПМ | [5 empty] | 0 |  | 1.5 |  | (0,00) | 24.72 |  |  | (0,00)
|  |  |  | МР | [5 empty] | 0 |  | 1 |  | 0 | 0 |  |  | 0
|  |  |  | НР от ФОТ |  |  | % | 66 | [5 empty] | 43.84 |  |  |  | 916.85
|  |  |  | СП от ФОТ |  |  | % | 40 | [5 empty] | 28.1 |  |  |  | 555.67
|  |  |  | ЗТР |  |  | чел-ч | 5.49 |  |  |  | 1.5 | [7 empty] | 6.59
|  |  |  | Всего по позиции | [9 empty] | 140.48 |  |  |  | 3050.06 |  | 6.59
22 |  | 101-4624 |  | Дюбель-гвоздь с шайбой размером 4,5х50 мм (возврат) Кол-во: =0.8/2 |  |  | кг | 0.4 |  | 26.68 |  | 1 |  | (10.67) | 4.98 |  |  | (53.15)
23 |  | ТЕР 10-01-059-01 МДС 81-35.2004 п.4.7 МДС 81-35.2004 пр.1 т.1 п.2 |  | Установка столов, шкафов под мойки, холодильных шкафов и др. Почтовых ящиков (применительно) Кол-во: =0.1*4 |  |  | 100 шт. изделий | 0.4 |  | 2505.44 |  |  |  |  | Е10-01-059-01
|  |  |  | ЗП | [5 empty] | 602.7 |  | 1.38 |  | 332.69 | 24.72 |  |  | 8224.11
|  |  |  | ЭМ | [5 empty] | 269.39 |  | 1.5 |  | 161.63 | 9.4 |  |  | 1519.36
|  |  |  | в т.ч. ЗПМ | [5 empty] | 23.36 |  | 1.5 |  | (14,02) | 24.72 |  |  | (346,48)
|  |  |  | МР | [5 empty] | 1633.35 |  | 1 |  | 653.34 | 4.58 |  |  | 2992.3
|  | 203-0499 |  | Штапик (раскладка), размер 19х19 мм |  |  | м | -160 |  | 3.2 |  | 1 |  | -512 | 4.62 |  |  | -2365.44
|  | 203-0499 |  | Штапик (раскладка), размер 19х19 мм (возврат) |  |  | м | 160 |  | 3.2 |  | 1 |  | (512.00) | 4.62 |  |  | (2365.44)
|  | 101-1805 |  | Гвозди строительные |  |  | т | -0.005 |  | 11978 |  | 1 |  | -59.89 | 4.14 |  |  | -247.94
|  | 101-1805 |  | Гвозди строительные (возврат) |  |  | т | 0.005 |  | 11978 |  | 1 |  | (59.89) | 4.14 |  |  | (247.94)
|  | 101-0782 |  | Поковки из квадратных заготовок, масса 1,8 кг |  |  | т | -0.014 |  | 5989 |  | 1 |  | -83.85 | 4.65 |  |  | -389.88
|  | 101-0782 |  | Поковки из квадратных заготовок, масса 1,8 кг (возврат) |  |  | т | 0.014 |  | 5989 |  | 1 |  | (83.85) | 4.65 |  |  | (389.88)
|  |  |  | НР от ФОТ |  |  | % | 90 | [5 empty] | 367.51 |  |  |  | 7713.53
|  |  |  | СП от ФОТ |  |  | % | 43 | [5 empty] | 187.22 |  |  |  | 3685.35
|  |  |  | ЗТР |  |  | чел-ч | 75.15 |  |  |  | 1.38 | [7 empty] | 41.48
|  |  |  | Возврат |  |  | руб. | [6 empty] | (655,74) |  |  |  | (3003,26)
|  |  |  | Всего по позиции | [9 empty] | 1046.65 |  |  |  | 21131.39 |  | 41.48
|  |  |  | Прямые затраты по разделу | [9 empty] | 895.34 |  |  |  | 18003.55
|  |  |  | Накладные расходы по разделу | [9 empty] | 666.18 |  |  |  | 13978.98
|  |  |  | Сметная прибыль по разделу | [9 empty] | 345.14 |  |  |  | 6796.46
|  |  |  | Итого по разделу | [9 empty] | 1906.66 |  |  |  | 38778.99
|  |  |  | Итого прямых затрат по всем разделам | [9 empty] | 5436.63 |  |  |  | 128075.25
|  |  |  | Накладные расходы по смете | [9 empty] | 4615.98 |  |  |  | 96395.05
|  |  |  | Сметная прибыль по смете | [9 empty] | 2492.89 |  |  |  | 48855.28
|  |  |  | Итого по смете | [9 empty] | 12545.5 |  |  |  | 273325.58
|  |  |  | Возврат (справочно) | [9 empty] | 10332.28 |  |  |  | 36398.65
|  |  |  | Итого | [9 empty] | 12545.5 |  |  |  | 273325.58
|  |  |  | НДС, % |  |  |  | 18 | [5 empty] | 2258.19 |  |  |  | 49198.6
|  |  |  | Всего | [9 empty] | 14803.69 |  |  |  | 322524.18
Составил |  |  | / | [5 empty] | /
(должность, подпись (инициалы, фамилия))
Проверил |  |  | / | [5 empty] | /
(должность, подпись (инициалы, фамилия))