## Смета
"СОГЛАСОВАНО" | [8 empty] | "УТВЕРЖДАЮ"
|  | / |  |  | / | [5 empty] | / | /
"___"_____________2019 г. | [8 empty] | "___"_____________2019 г.
№пп | Наименование работ и затрат, характеристика оборудования и его масса |  | Единица измерения | Количество | Расчет объемов работ |  |  | Условия производства работ |  | Примечание
1 | 2 |  | 3 | 4 | 5 |  |  | 6 |  | 7
Раздел РАЗБОРКА А/Б ПОКРЫТИЯ ТОЛЩ. 5 СМ (162,4 М2)
1 | Разборка покрытий и оснований асфальтобетонных (=19,49т) |  | 100 м3 конструкций | 0.0812 | =162,4 * 0,05 / 100 |  |  |  |  | 162,4*0,05*2,4=19,49т
2 | Механизированная погрузка строительного мусора в автомобили-самосвалы |  | 1 т | 19.49 | =19,49 |  |  |  |  | 8,12м3*2,4=19,49т
Раздел РАЗБОРКА А/Б ПОКРЫТИЯ ДОРОГ (204,5 М2)
3 | Разборка покрытий и оснований цементобетонных 204,5*0,12*2,4=58,896т |  | 100 м3 конструкций | 0.2454 | =204,5 * 0,12 / 100 |  |  |  |  | (6*4+6*3*4+7.5*4.5+3*3*3+4*4*2)*0.12
4 | Разборка покрытий и оснований асфальтобетонных 204,5*0,18*2,4=88,344т |  | 100 м3 конструкций | 0.3681 | =204,5 * 0,18 / 100 |  |  |  |  | (6*4+6*3*4+7.5*4.5+3*3*3+4*4*2)*0.18
5 | Разборка бортовых камней на бетонном основании 10*0,12*0,2=0,24т |  | 100 м | 0.1 | =10 / 100
6 | Механизированная погрузка строительного мусора в автомобили-самосвалы |  | 1 т | 147.48 | =58,896 + 88,344 + 0,24
Раздел ЗЕМЛЯНЫЕ РАБОТЫ
7 | Разработка грунта с погрузкой на автомобили-самосвалы экскаваторами с ковшом вместимостью 0,5 м3 группа грунтов 1-3 (сухой) |  | 100 м3 грунта | 5.968 | =596,8 / 100 |  |  |  |  | /(80,53-8,05)*0,7+(67,55-6,75)*5*0,9+(106,75-10,67)*2*0,9+(33,75-3,37)*2*0,9+(66,62-6,66)*0,9+(17,8-1,78)*0,9+(44,09-4,41)*2*0,9)/*1,015
8 | Разработка грунта с погрузкой на автомобили-самосвалы экскаваторами с ковшом вместимостью 0,5 м3 группа грунтов 1-3 (мокрый) |  | 100 м3 грунта | 0.663 | =66,3 / 100 |  |  |  |  | (8,05*0,7+6,75*5*0,9+10,67*2*0,9+3,37*2*0,9+6,66*0,9+1,78*0,9+4,41*2*0,9)*1,015
9 | Разработка грунта в траншеях и котлованах глубиной более 3 м вручную с подъемом краном при наличии креплений, группа грунтов 1-3 (сухой) |  | 100 м3 грунта | 0.663 | =66,3 / 100 |  |  |  |  | /(80,53-8,05)*0,3+(67,55-6,75)*5*0,1+(106,75-10,67)*2*0,1+(33,75-3,37)*2*0,1+(66,62-6,66)*0,1+(17,8-1,78)*0,1+(44,09-4,41)*2*0,1)/*1,015
10 | Разработка грунта в траншеях и котлованах глубиной более 3 м вручную с подъемом краном при наличии креплений, группа грунтов 1-3 (мокрый) |  | 100 м3 грунта | 0.074 | =7,4 / 100 |  |  |  |  | (8,05*0,3+6,75*5*0,1+10,67*2*0,1+3,37*2*0,1+6,66*0,1+1,78*0,1+4,41*2*0,1)*1,015
11 | Разработка грунта с погрузкой на автомобили-самосвалы экскаваторами с ковшом вместимостью 0,5 м3 группа грунтов 1-3 (погрузка) |  | 100 м3 грунта | 0.737 | =0,663 + 0,074
12 | Засыпка траншей и котлованов бульдозерами мощностью 59 (80) кВт (л.с.) при перемещении грунта до 5 м группа грунтов 1-3 |  | 100 м3 грунта | 6.838 | =(86,7 + 597,1) / 100
13 | Уплотнение грунта пневматическими трамбовками группа грунтов 1,2 |  | 100 м3 уплотненного грунта | 6.838 | =6,838
14 | Полив водой уплотняемого грунта насыпей |  | 1000 м3 уплотненного грунта | 0.5971 | =597,1 / 1000
15 | Песок для строительных работ, рядовой Красх=1,1 |  | м3 | 656.81
16 | Подвешивание подземных коммуникаций при пересечении их трассой трубопровода при прокладке в населенных пунктах и на промышленных площадках диаметром до 500 мм |  | 1 км трубопровода | 0.04 | =0,04 |  |  |  |  | 82+2+53,5+2+94,6+2+126,1
Раздел РАМНОЕ КРЕПЛЕНИЕ
17 | Установка стальных продольных связей (опорная рама из двутавра №30) |  | 1 т балок | 7.62 | =7,62
17.1 | Двутавр для строительных стальных конструкций, сталь С255 |  | т | 0.762
18 | Снятие продольных связей |  | 1 т балок | 7.62 | =7,62
19 | Устройство металлического пояса из двутавровых балок при креплении котлованов |  | 1 т | 24.38 | =24,38
19.1 | Двутавр для строительных стальных конструкций, сталь С255 |  | т | 2.438
20 | Разборка металлического пояса из двутавровых балок при креплении котлованов |  | 1 т | 24.38 | =24,38
21 | Установка стальных трубчатых расстрелов (113,25*62,54+48*62,54)/1000 |  | 1 т конструкций | 10.0846 | =(113,25 * 62,54 + 48 * 62,54) / 1000
21.1 | Трубы стальные электросварные прямошовные, ГОСТ 10705-80, ГОСТ 10704-91, наружный диаметр 325 мм, толщина стенки 8 мм |  | м | 16.125
22 | Снятие стальных трубчатых расстрелов |  | 1 т конструкций | 10.0846 | =10,0846
23 | Установка стальных расстрелов из профильной стали |  | 1 т конструкций | 302.17 | =302,17
23.1 | Швеллер для строительных стальных конструкций, №№ 12-40, сталь С255 |  | т | 30.217
23.2 | Отдельные конструктивные элементы с преобладанием горячекатаных профилей, средняя масса сборочной единицы до 0,05 т 3,94*0,25 |  | т | 0.84
24 | Снятие стальных расстрелов из профильной стали |  | 1 т конструкций | 302.17 | =302,17
25 | Устройство деревянной забирки между сваями в грунтах средней влажности |  | 100 м2 | 2.09 | =209 / 100
26 | Разборка деревянной забирки между сваями в грунтах средней влажности |  | 100 м2 | 2.09 | =2,09
Раздел ВОССТАНОВЛЕНИЕ ТРУБОПРОВОДА МЕТОДОМ ПОЛИЛАЙНЕР ПЭ-100 SDR 26 D250мм, L=94.6м
27 | Восстановление водопроводных трубопроводов методом типа "Полилайнер" с гидравлическим испытанием диаметром 300 мм |  | 100 м | 0.946 | =94,6 / 100
27.1 | Трубы напорные из полиэтилена (ПЭ-100) С-образной формы для бестраншейного восстановления трубопроводов SDR 26 (1 МПа), диаметр 250 мм Цена: 5915/5,36*1,02 |  | м | 109.736
27.2 | Вставка (кольцо) из нержавеющей стали для реверсии труб диаметром 315 мм (250) |  | шт. | 6
28 | Промывка с дезинфекцией трубопроводов диаметром 250 мм |  | км | 0.0946 | =0,946 / 10
Раздел ВОССТАНОВЛЕНИЕ ТРУБОПРОВОДА МЕТОДОМ ПОЛИЛАЙНЕР ПЭ-100 SDR 26 D280мм, L=53,5м
29 | Восстановление водопроводных трубопроводов методом типа "Полилайнер" с гидравлическим испытанием диаметром 300 мм |  | 100 м | 0.535 | =0,535
29.1 | Трубы напорные из полиэтилена (ПЭ-100) С-образной формы для бестраншейного восстановления трубопроводов SDR 26 (1 МПа), диаметр 280 мм Цена: 7779,5/5,36*1,02 |  | м | 62.06
29.2 | Вставка (кольцо) из нержавеющей стали для реверсии труб диаметром 315 мм (250) |  | шт. | 6
30 | Промывка с дезинфекцией трубопроводов диаметром 250 мм |  | км | 0.0535 | =0,535 / 10
Раздел ПРОТАСКИВАНИЕ ТРУБОПРОВОДА ПЭ-100 SDR17 Д355мм С РАЗРУЩЕНИЕМ СУЩЕСТВУЮЩЕГО, L=82м+126,1м=208,1м
31 | Реконструкция напорных трубопроводов методом протяжки полиэтиленовой трубы с разрушением существующего стального трубопровода диаметром 300 мм |  | 100 м | 2.081 | =82 / 100 + 126,1 / 100
31.1 | Трубы напорные из полиэтилена (ПЭ-100) SDR 17 (1,0 МПа) с защитным покрытием в виде тонкостенного слоя из упрочненного полипропилена, диаметр 355 мм, толщина стенки 21,1 мм |  | м | 226.829
32 | Промывка с дезинфекцией трубопроводов диаметром 350 мм |  | 1 км | 0.2081 | =2,081 / 10
Раздел ОТКРЫТАЯ ПРОКЛАДКА ТРУБОПРОВОДОВ В МЕСТАХ НЕПОДВИЖНЫХ ОПОР
33 | Укладка трубопроводов из полиэтиленовых труб диаметром 300 мм |  | 1 км трубопровода | 0.002 | =2 / 1000
33.1 | Трубы напорные из полиэтилена (ПЭ-100) SDR 17 (1,0 МПа) диаметр 355 мм, толщина стенки 21,1 мм Цена: 4429,00/5,36*1,02 |  | м | 2.02
34 | Промывка с дезинфекцией трубопроводов диаметром 300 мм |  | км | 0.002 | =0,002
35 | Укладка трубопроводов из полиэтиленовых труб диаметром 300 мм |  | 1 км трубопровода | 0.002 | =2 / 1000
35.1 | Трубы напорные из полиэтилена (ПЭ-100) С-образной формы для бестраншейного восстановления трубопроводов SDR 26 (1 МПа), диаметр 280 мм Цена: 7779,5/5,36*1,02 |  | м | 2.02
36 | Промывка с дезинфекцией трубопроводов диаметром 300 мм |  | км | 0.002 | =0,002
37 | Укладка трубопроводов из полиэтиленовых труб диаметром 250 мм |  | 1 км трубопровода | 0.002 | =2 / 1000
37.1 | Трубы напорные из полиэтилена (ПЭ-100) С-образной формы для бестраншейного восстановления трубопроводов SDR 26 (1 МПа), диаметр 250 мм Цена: 5915/5,36*1,02 |  | м | 2.02
38 | Промывка с дезинфекцией трубопроводов диаметром 250 мм |  | км | 0.002 | =0,002
Раздел ВРЕЗКА
39 | Врезка в существующие сети из стальных труб стальных штуцеров (патрубков), диаметр 250 мм |  | 1 шт. | 1 | =
40 | Врезка в существующие сети из стальных труб стальных штуцеров (патрубков), диаметр 300 мм |  | 1 шт. | 1 | =
41 | Врезка в существующие сети из стальных труб стальных штуцеров (патрубков), диаметр 400 мм (Д355мм) |  | 1 шт. | 1 | =
Раздел НЕПОДВИЖНАЯ ОПОРА 11шт
42 | Устройство бетонной подготовки |  | 100 м3 в деле | 0.0044 | =(0,04 / 100) * 11
42.1 | Смеси бетонные, БСГ, тяжелого бетона на гранитном щебне, класс прочности В7,5 (М100); П3, фракция 5-20 |  | м3 | 0.4488
43 | Устройство железобетонной обоймы на трубопроводе |  | 100 м3 | 0.033 | =(0,3 / 100) * 11
43.1 | Смеси бетонные, БСГ, тяжелого бетона на гранитном щебне, класс прочности В15 (М200); П3, фракция 5-20, F50-100, W0-2 |  | м3 | 3.3495
43.2 | Арматурные заготовки (стержни, хомуты и т.п.), не собранные в каркасы или сетки, углеродистая сталь общего назначения и арматурная сталь гладкая, класс А-I, диаметр 12-14 мм |  | т | 0.0968
43.3 | Арматурные заготовки (стержни, хомуты и т.п.), не собранные в каркасы или сетки, арматурная сталь периодического профиля, класс А-III, диаметр 12-14 мм |  | т | 0.0774
43.4 | Неподвижная опора ПЭ-100 SDR17 Д=315мм Цена: 5266,17*1,02/5,36 |  | шт | 11
44 | Гидроизоляция стен, фундаментов боковая обмазочная битумная в 2 слоя по выравненной поверхности бутовой кладки, кирпичу, бетону |  | 100 м2 изолируемой поверхности | 0.4004 | =(3,64 / 100) * 11
44.1 | Мастика клеящая морозостойкая, марка МБ-50, битумно-масляная |  | т | 0.0961
Раздел ЗРА
45 | Установка задвижек или клапанов обратных чугунных диаметром 250 мм |  | 1 задвижка (клапан обратный) | 1 | =
45.1 | Болты для монтажа стальных конструкций (в комплекте с гайками и шайбами) черные, диаметр 24-48 мм, длина 55-300 мм |  | кг | -3.2
45.2 | Задвижка чугунная клиновая Д=250мм Цена: 98803,44/5,36*1,02 |  | шт | 1
45.3 | Болты нержавеющие с полной резьбой для оборудования предприятий водопроводно-канализационного хозяйства 12*0,397*1 |  | кг | 4.764
45.4 | Гайки нержавеющие для оборудования предприятий водопроводно-канализационного хозяйства 12*0,113*1 |  | кг | 1.356
46 | Установка задвижек или клапанов обратных чугунных диаметром 300 мм |  | 1 задвижка (клапан обратный) | 2 | =2
46.1 | Болты для монтажа стальных конструкций (в комплекте с гайками и шайбами) черные, диаметр 24-48 мм, длина 55-300 мм |  | кг | -6.6
46.2 | Задвижка чугунная клиновая Д=300мм Цена: 186624,62/5,36*1,02 |  | шт | 2
46.3 | Болты нержавеющие с полной резьбой для оборудования предприятий водопроводно-канализационного хозяйства 16*0,397*2 |  | кг | 12.704
46.4 | Гайки нержавеющие для оборудования предприятий водопроводно-канализационного хозяйства 16*0,113*2 |  | кг | 3.616
Раздел ФАСОННЫЕ ЧАСТИ
47 | Установка фасонных частей чугунных диаметром 250 мм-450 мм |  | 1 т фасонных частей | 1.2878 | =0,0373 + 0,0555 + 0,3285 + 0,0782 + 0,2198 + 0,1989 + 0,12 + 0,2496
47.1 | Сварные водопроводные фасонные части из высокопрочного чугуна с шаровидным графитом с внутренним цементно-песчаным и наружным лаковым покрытием, патрубки фланец-гладкий конец (ПФГ), длина 350 мм и длина 1200 мм, диаметр 250-400 мм ПФР250-1шт |  | т | 0.0373
47.2 | Сварные водопроводные фасонные части из высокопрочного чугуна с шаровидным графитом с внутренним цементно-песчаным и наружным лаковым покрытием, патрубки фланец-гладкий конец (ПФГ), длина 350 мм и длина 1200 мм, диаметр 250-400 мм ПФР300-1шт |  | т | 0.0555
47.3 | Сварные водопроводные фасонные части из высокопрочного чугуна с шаровидным графитом с внутренним цементно-песчаным и наружным лаковым покрытием, патрубки фланец-гладкий конец (ПФГ), длина 350 мм и длина 1200 мм, диаметр 250-400 мм ПФР400-3шт |  | т | 0.3285
47.4 | Сварные водопроводные фасонные части из высокопрочного чугуна с шаровидным графитом с внутренним цементно-песчаным и наружным лаковым покрытием, пожарные подставки раструбные (ППР), диаметр 150-400 мм ППР250-1шт |  | т | 0.0782
47.5 | Сварные водопроводные фасонные части из высокопрочного чугуна с шаровидным графитом с внутренним цементно-песчаным и наружным лаковым покрытием, пожарные подставки раструбные (ППР), диаметр 150-400 мм ППР300-2шт |  | т | 0.2198
47.6 | Сварные водопроводные фасонные части из высокопрочного чугуна с шаровидным графитом с внутренним цементно-песчаным и наружным лаковым покрытием, пожарные подставки раструбные (ППР), диаметр 150-400 мм ППР400-1шт |  | т | 0.1989
47.7 | Сварные водопроводные фасонные части из высокопрочного чугуна с шаровидным графитом с внутренним цементно-песчаным и наружным лаковым покрытием, патрубки фланец-гладкий конец (ПФГ), длина 350 мм и длина 1200 мм, диаметр 250-400 мм ПФРК300-2шт |  | т | 0.12
47.8 | Сварные водопроводные фасонные части из высокопрочного чугуна с шаровидным графитом с внутренним цементно-песчаным и наружным лаковым покрытием, переходы раструб-фланец (ХРФ) и раструб-гладкий конец (ХРГ), диаметр от 150х100 до 400х300 мм ХРФ 400х300-2шт |  | т | 0.2496
48 | Установка полиэтиленовых фасонных частей отводов, колен, патрубков, переходов |  | 10 фасонных частей | 0.6 | =0,6
48.1 | Втулки полиэтиленовые под фланец удлиненные, диаметр 250 мм |  | шт. | 4
48.2 | Фланцы стальные с полипропиленовым покрытием, условное давление 1,0 (10) МПа (кгс/см2), диаметр условного прохода 250 мм |  | шт. | 4
48.3 | Втулки полиэтиленовые под фланец, диаметр 280 мм Цена: 3150,88/5,36*1,02 |  | шт. | 2
48.4 | Фланцы стальные с полипропиленовым покрытием, условное давление 1,0 (10) МПа (кгс/см2), диаметр условного прохода 280 мм Цена: 6406,15/5,36*1,02 |  | шт. | 2
Раздел ГИДРАНТЫ
49 | Установка гидрантов пожарных |  | 1 шт. | 4 | =4
49.1 | Гидранты пожарные подземные для отбора воды на пожарные нужды, давление 1 (10) МПа (кгс/см2), внутренний диаметр корпуса 125 мм, высота 2750 мм |  | шт. | 4
Раздел КАМЕРА ПО АЛЬБОМУ СК 2106-81 ТИП 1а - 2шт
50 | Устройство песчаного основания под фундаменты |  | 1 м3 основания | 2.34 | =1,17 * 2
50.1 | Песок для строительных работ, рядовой |  | м3 | 2.574
51 | Устройство бетонной подготовки |  | 100 м3 в деле | 0.0194 | =0,97 * 2 / 100
51.1 | Смеси бетонные, БСГ, тяжелого бетона на гранитном щебне, класс прочности В7,5 (М100); П3, фракция 5-20 |  | м3 | 1.9788
52 | Устройство прямоугольных колодцев из сборного железобетона в грунтах сухих |  | 10 м3 железобетонных и бетонных конструкций колодцев | 1.41 | =(12 * 0,38 + 8 * 0,68 + 2 * 1,03 + 6 * 0,17 + 6 * 0,17) / 10
52.1 | Смеси бетонные, БСГ, тяжелого бетона на гранитном щебне, класс прочности: В15 (М200); П3, фракция 5-20, F50-100, W0-2 |  | м3 | 1.1562
52.2 | Люки чугунные для колодцев смотровых, тяжелые магистральные круглые размеры 840х120х600 мм с крышкой |  | шт. | 3
52.3 | Люки чугунные для колодцев смотровых, тяжелые магистральные плавающие, ОУЭ-600-СМ/200, размеры 890х200 мм, с крышкой |  | шт. | 3
52.4 | Блоки стеновые Г-образные для коллекторов, марка КС-21 12шт.*0,38м3 |  | м3 | 4.56
52.5 | Блоки стеновые угловые для коллекторов, марка КУ-21 8шт.*0,68м3 |  | м3 | 5.44
52.6 | Плиты коллекторные, марка КП-21, 2шт.*1,03м3 |  | м3 | 2.06
52.7 | Плиты коллекторные, марка КП-12 6шт.*0,17м3 |  | м3 | 1.02
52.8 | Кольца горловин колодцев, марка К-7-10 6шт.*0,17м3 |  | м3 | 1.02
52.9 | Лестницы со ступенями из листовой, просечной, рифленой или круглой стали, криволинейные, пожарные |  | т | 0.2118
53 | Монтаж мелких конструкций из стали различного профиля массой до 20 кг (диафрагма из оцинк.стали 800х800) |  | 1 т | 0.0058 | =0,8 * 0,8 * 2 * 4,52 / 1000
53.1 | Сталь листовая, оцинкованная, толщина 0,7-0,8 мм |  | т | 0.0058
54 | Устройство бетонной подготовки (приямок) |  | 100 м3 в деле | 0.0024 | =0,12 * 2 / 100
54.1 | Смеси бетонные, БСГ, тяжелого бетона на гранитном щебне, класс прочности В7,5 (М100); П3, фракция 5-20 |  | м3 | 0.2448
55 | Установка металлических решеток приямков |  | 1 т металлических изделий | 0.0871 | =(10,56 + 33) * 2 / 1000
55.1 | Растворы цементные, марка 200 |  | м3 | 0.46
55.2 | Решетки для приямков стальные |  | т | 0.0871
56 | Устройство стяжек цементных толщиной 20 мм (пол в камере) |  | 100 м2 стяжки | 0.0018 | =0,09 * 2 / 100
56.1 | Растворы цементные, марка 50 |  | м3 | 0.0037
57 | Добавляется или исключается на каждые 5 мм изменения толщины стяжки к позиции 3.11-10-1 |  | 100 м2 стяжки | 0.0018 | =0,0018
57.1 | Растворы цементные, марка 50 |  | м3 | 0.0009
58 | Устройство стяжек цементных толщиной 20 мм (перекрытие) |  | 100 м2 стяжки | 0.17 | =8,5 * 2 / 100
58.1 | Растворы цементные, марка 50 |  | м3 | 0.3468
59 | Добавляется или исключается на каждые 5 мм изменения толщины стяжки к позиции 3.11-10-1 |  | 100 м2 стяжки | 0.17 | =0,17
59.1 | Растворы цементные, марка 50 |  | м3 | 0.0867
60 | Оклеечная горизонтальная гидроизоляция стен, фундаментов в 2 слоя |  | 100 м2 изолируемой поверхности | 0.2412 | =12,06 * 2 / 100
60.1 | Растворы цементные, марка 50 |  | м3 | 0.603
60.2 | Материал рулонный резино-битумный гидроизоляционный, Изол, марка И-БД |  | м2 | 53.064
60.3 | Мастика клеящая морозостойкая, марка МБ-50, битумно-масляная |  | т | 0.1013
61 | Гидроизоляция стен, фундаментов боковая обмазочная битумная в 2 слоя по выравненной поверхности бутовой кладки, кирпичу, бетону |  | 100 м2 изолируемой поверхности | 0.505 | =25,25 * 2 / 100
61.1 | Битумы нефтяные, строительные марка БН, БНСК |  | т | 0.1212
Раздел КАМЕРА ПО АЛЬБОМУ СК 2106-91 ТИП 12б - 2шт
62 | Устройство песчаного основания под фундаменты |  | 1 м3 основания | 1.08 | =0,54 * 2
62.1 | Песок для строительных работ, рядовой |  | м3 | 1.188
63 | Устройство бетонной подготовки |  | 100 м3 в деле | 0.0124 | =0,62 * 2 / 100
63.1 | Смеси бетонные, БСГ, тяжелого бетона на гранитном щебне, класс прочности В7,5 (М100); П3, фракция 5-20 |  | м3 | 1.2648
64 | Устройство круглых колодцев из сборного железобетона в грунтах сухих |  | 10 м3 железобетонных и бетонных конструкций колодцев | 0.472 | =(3,3 + 1,08 + 0,34) / 10
64.1 | Арматурные заготовки (стержни, хомуты и т.п.), не собранные в каркасы или сетки, углеродистая сталь общего назначения и арматурная сталь гладкая, класс А-I, диаметр 16-18 мм |  | т | -0.3021
64.2 | Щебень из естественного камня для строительных работ, марка 1400, фракция 10-20 мм |  | м3 | -1.0667
64.3 | Смеси бетонные, БСГ, тяжелого бетона на гранитном щебне, класс прочности В15 (М200); П3, фракция 5-20, F50-100, W0-2 |  | м3 | 0.6278
64.4 | Колодцы канализационные, водопроводные и газовые, марка ВГ-20 (4,12 т, 1,65 м3/шт) 2шт |  | м3 | 3.3
64.5 | Плиты перекрытий круглые, марка ПК-20 (1,35 т, 0,54 м3/шт) 2шт |  | м3 | 1.08
64.6 | Люки чугунные для колодцев смотровых, тяжелые магистральные плавающие, ОУЭ-600-СМ/200, размеры 890х200 мм, с крышкой |  | шт. | 1
64.7 | Лестницы со ступенями из листовой, просечной, рифленой или круглой стали, криволинейные, пожарные |  | т | 0.0616
64.8 | Кольца горловин колодцев, марка К-7-10 2 шт |  | м3 | 0.34
64.9 | Люки чугунные для колодцев смотровых, тяжелые магистральные круглые размеры 840х120х600 мм с крышкой |  | шт. | 1
65 | Устройство стяжек цементных толщиной 20 мм (пол в камере) |  | 100 м2 стяжки | 0.0629 | =0,1257 / 4 * 2
65.1 | Растворы цементные, марка 50 |  | м3 | 0.1283
66 | Добавляется или исключается на каждые 5 мм изменения толщины стяжки к позиции 3.11-10-1 |  | 100 м2 стяжки | 0.0629 | =0,0629
66.1 | Растворы цементные, марка 50 |  | м3 | 0.0321
67 | Устройство стяжек цементных толщиной 20 мм (перекрытие) |  | 100 м2 стяжки | 0.0788 | =3,94 * 2 / 100
67.1 | Растворы цементные, марка 50 |  | м3 | 0.1608
68 | Добавляется или исключается на каждые 5 мм изменения толщины стяжки к позиции 3.11-10-1 |  | 100 м2 стяжки | 0.0788 | =0,0788
68.1 | Растворы цементные, марка 50 |  | м3 | 0.0402
69 | Оклеечная горизонтальная гидроизоляция стен, фундаментов в 2 слоя |  | 100 м2 изолируемой поверхности | 0.126 | =(6,3 * 2) / 100
69.1 | Растворы цементные, марка 50 |  | м3 | 0.315
69.2 | Материал рулонный резино-битумный гидроизоляционный, Изол, марка И-БД |  | м2 | 27.72
69.3 | Мастика клеящая морозостойкая, марка МБ-50, битумно-масляная |  | т | 0.0529
70 | Гидроизоляция стен, фундаментов боковая обмазочная битумная в 2 слоя по выравненной поверхности бутовой кладки, кирпичу, бетону |  | 100 м2 изолируемой поверхности | 0.297 | =(12,65 * 2 + 3,14 * 0,7 * 2) / 100
70.1 | Битумы нефтяные, строительные марка БН, БНСК |  | т | 0.0713
Раздел ДЕМОНТАЖНЫЕ РАБОТЫ
71 | Демонтаж: Установка люка (0,37т) |  | 1 шт. | 4 | =4
72 | Демонтаж: Установка сборных железобетонных колец горловин колодцев (1,83т) |  | 100 шт. | 0.04 | =0,04
73 | Демонтаж: Укладка плит перекрытий площадью до 5 м2 при наибольшей массе монтажных элементов до 5 т (12,92т) |  | 100 сборных конструкций | 0.07 | =0,07
74 | Демонтаж: Монтаж лестниц прямолинейных и криволинейных, пожарных с ограждением |  | 1 т конструкций | 0.1232 | =0,1232
75 | Разборка фундаментов железобетонных (дшища камер 5,74*2,5т/м3=14,35т) |  | 1 м3 | 5.74 | =5,74
76 | Разборка кладки стен из кирпича простых 17,25*1,8т/м3=31,05т |  | 10 м3 кладки | 1.725 | =17,25 / 10
77 | Разборка фундаментов железобетонных (ж/б 8м3*2,5т/м3=20т) |  | 1 м3 | 8 | =2 * 4
78 | Демонтаж: Установка фасонных частей чугунных диаметром 250 мм-450 мм |  | 1 т фасонных частей | 1.2878 | =1,2878
79 | Демонтаж: Установка задвижек или клапанов обратных чугунных диаметром 250 мм (0,12т) |  | 1 задвижка (клапан обратный) | 1 | =
80 | Демонтаж: Установка задвижек или клапанов обратных чугунных диаметром 300 мм (2*0,16=0,32т) |  | 1 задвижка (клапан обратный) | 2 | =2
81 | Демонтаж: Установка гидрантов пожарных 4*0,1709=0,68т |  | 1 шт. | 4 | =4
82 | Механизированная погрузка строительного мусора в автомобили-самосвалы 1,83+12,92+14,35+31,05+20 |  | 1 т | 80.15 | =1,83 + 12,92 + 14,35 + 31,05 + 20
83 | Механизированная погрузка строительного мусора в автомобили-самосвалы (м/к) 0,37+0,12+1,29+0,12+0,32+0,68 |  | 1 т | 2.9 | =0,37 + 0,12 + 1,29 + 0,12 + 0,32 + 0,68
Раздел ТРАНСПОРТ ГРУНТА И МУСОРА
84 | Перевозка строительного мусора на расстояние 28 км автосамосвалами грузоподъемностью до 20 т (разборка а/б) |  | 1 т | 166.97 | =19,49 + 147,48
85 | Размещение лома: бетонных изделий, асфальтобетонных покрытий, строительного кирпича |  | 1 т | 166.97 | =166,97
86 | Перевозка грунта с I по V группы на расстояние 32 км автосамосвалами грузоподъемностью до 20 т |  | 1 м3 | 736.8 | =596,8 + 66,3 + 66,3 + 7,4
87 | Размещение грунтов, полученных в результате производства земляных работ, не используемых для обратной засыпки: грунты не замусоренные экологически чистые |  | 1 т | 1326.24 | =736,8 * 1,8
88 | Перевозка строительного мусора на расстояние 28 км автосамосвалами грузоподъемностью до 20 т (демонтажные работы) |  | 1 т | 80.15 | =80,15
89 | Размещение лома: бетонных изделий, асфальтобетонных покрытий, строительного кирпича |  | 1 т | 80.15 | =80,15
Раздел ВОССТАНОВЛЕНИЕ ВЕРХНЕГО СЛОЯ А/Б ПОКРЫТИЯ ТОЛЩ. 5 см (162,4 м2)
90 | Устройство покрытий из горячих асфальтобетонных смесей толщиной 4 см комплектом машин |  | 100 м2 покрытия | 1.624 | =162,4 / 100
90.1 | Смеси асфальтобетонные дорожные горячие мелкозернистые, марка I, тип Б |  | т | 15.6878
91 | Добавляется на каждый 1 см изменения толщины слоя сверх 4 см к позиции 3.27-42-1 (+1 см) |  | 100 м2 покрытия | 1.624 | =1,624
91.1 | Смеси асфальтобетонные дорожные горячие мелкозернистые, марка I, тип Б |  | т | 3.9301
Раздел ВОССТАНОВЛЕНИЕ А/Б ПОКРЫТИЯ ДОРОГ (204,5 м2)
92 | Устройство цементобетонных оснований городских проездов толщина слоя, см 16 |  | 1000 м2 основания | 0.2045 | =204,5 / 1000
92.1 | Смеси бетонные, БСГ, тяжелого бетона на известняковом щебне фракция 5-20 для инженерных коммуникаций и дорог, класс прочности В7,5 (М100); Ж4, F100, W2 |  | м3 | 33.129
93 | Устройство цементобетонных оснований городских проездов добавлять или исключать на каждый 1 см изменения толщины слоя (+2 см) |  | 1000 м2 основания | 0.2045 | =0,2045
93.1 | Смеси бетонные, БСГ, тяжелого бетона на известняковом щебне фракция 5-20 для инженерных коммуникаций и дорог, класс прочности В7,5 (М100); Ж4, F100, W2 |  | м3 | 4.1718
94 | Устройство покрытий из горячих асфальтобетонных смесей толщиной 4 см комплектом машин |  | 100 м2 покрытия | 2.045 | =0,2045 * 10
94.1 | Смеси асфальтобетонные дорожные горячие крупнозернистые, тип II |  | т | 19.5911
95 | Добавляется на каждый 1 см изменения толщины слоя сверх 4 см к позиции 3.27-42-1 (+3 см) |  | 100 м2 покрытия | 2.045 | =2,045
95.1 | Смеси асфальтобетонные дорожные горячие крупнозернистые, тип II |  | т | 14.724
96 | Устройство покрытий из горячих асфальтобетонных смесей толщиной 4 см комплектом машин |  | 100 м2 покрытия | 2.045 | =2,045
96.1 | Смеси асфальтобетонные дорожные горячие крупнозернистые, тип I |  | т | 19.5911
97 | Добавляется на каждый 1 см изменения толщины слоя сверх 4 см к позиции 3.27-42-1 (+2 см) |  | 100 м2 покрытия | 2.045 | =2,045
97.1 | Смеси асфальтобетонные дорожные горячие крупнозернистые, тип I |  | т | 9.816
98 | Устройство покрытий из горячих асфальтобетонных смесей толщиной 4 см комплектом машин |  | 100 м2 покрытия | 2.045 | =2,045
98.1 | Смеси асфальтобетонные дорожные горячие мелкозернистые, марка I, тип Б |  | т | 19.7547
99 | Добавляется на каждый 1 см изменения толщины слоя сверх 4 см к позиции 3.27-42-1 (+1 см) |  | 100 м2 покрытия | 2.045 | =2,045
99.1 | Смеси асфальтобетонные дорожные горячие мелкозернистые, марка I, тип Б |  | т | 4.9489
100 | Установка бортовых камней бетонных при цементобетонных покрытиях |  | 100 м бортового камня | 0.1 | =10 / 100
100.1 | Камни бетонные бортовые, марка БР 100.30.18 (20%) |  | м3 | 0.104
Раздел УСТРОЙСТВО ГАЗОНОВ (43,1 м2)
101 | Подготовка почвы для устройства партерного и обыкновенного газонов с внесением растительной земли слоем 15 см механизированным способом (75%) |  | 100 м2 | 0.3233 | =43,1 * 0,75 / 100
101.1 | Земля растительная |  | м3 | 3.233
101.2 | Песок для строительных работ, рядовой |  | м3 | 1.6165
102 | Подготовка почвы для устройства партерного и обыкновенного газонов с внесением растительной земли слоем 15 см вручную (25%) |  | 100 м2 | 0.1078 | =43,1 * 0,25 / 100
102.1 | Земля растительная |  | м3 | 1.078
102.2 | Песок для строительных работ, рядовой |  | м3 | 0.539
103 | Посев газонов партерных, мавританских, и обыкновенных вручную |  | 100 м2 | 0.431 | =43,1 / 100
103.1 | Семена (смесь универсальная) газонных трав |  | кг | 1.724
Раздел ВОССТАНОВЛЕНИЕ ГАЗОНОВ (120 м2)
104 | Подготовка почвы для устройства партерного и обыкновенного газонов с внесением растительной земли слоем 15 см механизированным способом (75%) |  | 100 м2 | 0.9 | =120 * 0,75 / 100
104.1 | Земля растительная |  | м3 | 13.5
105 | Подготовка почвы для устройства партерного и обыкновенного газонов с внесением растительной земли слоем 15 см вручную (25%) |  | 100 м2 | 0.3 | =120 * 0,25 / 100
105.1 | Земля растительная |  | м3 | 4.5
106 | Подготовка почвы для устройства партерного и обыкновенного газонов на каждые 5 см изменения толщины слоя добавлять или исключать |  | 100 м2 | -1.2 | = - (0,9 + 0,3)
106.1 | Земля растительная |  | м3 | -12
107 | Посев газонов партерных, мавританских, и обыкновенных вручную |  | 100 м2 | 1.2 | =0,9 + 0,3
107.1 | Семена (смесь универсальная) газонных трав |  | кг | 4.8
Условия производства работ:
Дефектную ведомость составил нач-к уч-ка | [5 empty] | / | /
(должность, подпись, инициалы, фамилия)