## Смета
ЛОКАЛЬНАЯ СМЕТА № 01
(локальный сметный расчет)
на | Байпас
(наименование работ и затрат, наименование объекта)
Основание: чертежи № |  |  |  | Проект
[8 empty] | Сметная стоимость |  |  |  | 1556.184 |  | тыс.руб.
[8 empty] | Средства на оплату труда |  |  |  | 258.273 |  | тыс.руб.
Составлен(а) в уровне текущих (прогнозных) цен на апрель 2012 г.
№пп |  | Шифр, номера нормативов и коды ресурсов | Наименование работ и затрат |  | Ед. изм. | Кол-во единиц | Цена на единицу измерения, руб. | Поправочные коэффициенты | Коэффициенты зимних удорожаний | Коэффициенты пересчета | ВСЕГО затрат, руб. |  | Справ.
ЗТР, всего чел-ч
Стоим. ед. с нач., руб.
1 |  | 2 | 3 |  | 4 | 5 | 6 | 7 | 8 | 9 | 10 |  | 11
2. Раздел: Монтаж байпаса 2Ду=…мм.
1 |  | ТСН 3.24-4-7 о.п. прил.2.4 о.п.гл.6 п.11 | Надземная прокладка трубопроводов при условном давлении 1,6 мПа, температуре 150 гр. c диаметром труб, мм 200 |  | км | 0.202
|  |  | ЗП |  |  |  | 8263.2 | 1.323 | 1.067 | 13.09 | 30843.49
|  |  | ЭМ |  |  |  | 13194.73 | 1.438 | 1.067 | 6 | 24537.28
|  |  | в т.ч. ЗПМ |  |  |  | 2041.2 | 1.438 | 1.067 | 13.09 | (8281,33)
|  |  | МР |  |  |  | 11588.84 | 1 | 1.003 | 5.11 | 11998.12
|  | 1.13-1-29 | Вентили стальные проходные, фланцевые для воды и пара, марка 15с27нж1, давление 6,4 (64) МПа (кгс/см2), диаметр 25 мм |  | шт. | -1.01 | 612.04 | 1 | 1.003 | 6.21 | -3850.29
|  | 1.12-9-40 | Фланцы ответные стальные приварные в комплекте (фланцев-2, прокладок-2, болты, гайки), ГОСТ 12820-80, условное давление 1,6 (16) МПа (кгс/см2), диаметр условного прохода, 80мм |  | компл. | -1.01 | 154.8 | 1 | 1.003 | 3.86 | -605.31
|  | 1.12-9-36 | Фланцы ответные стальные приварные в комплекте (фланцев-2, прокладок-2, болты, гайки), ГОСТ 12820-80, условное давление 1,6 (16) МПа (кгс/см2), диаметр условного прохода, 25мм |  | компл. | -1.01 | 66.87 | 1 | 1.003 | 3.8 | -257.42
|  | 1.13-1-25 | Вентили стальные проходные, фланцевые для воды и пара, марка 15с22нж, давление 4,0 (40) МПа (кгс/см2), диаметр 80 мм |  | шт. | -1.01 | 1069.77 | 1 | 1.003 | 4.44 | -4811.67
|  | 1.6-1-313 | Опора скользящая ОПП-3 для трубопроводов, диаметр условного прохода (ДУ) 200 мм |  | шт. | 30 | 60.06 | 1 | 1.003 | 5.62 | 10156.49
|  |  | НР от ЗП |  | % | 100 |  |  |  |  | 30843.49
|  |  | СП от ЗП |  | % | 42 |  |  |  |  | 12954.27
|  |  | НР и СП от ЗПМ (100,00% и 67,00%) |  | % | 167 |  |  |  |  | 13829.82
|  |  | ЗТР |  | чел-ч | 626 |  | 1.323 | 1.067 |  |  |  | 179
[11 empty] | 125638.27 |  | 621971.63
2 |  | ТСН 3.24-4-1 о.п.гл.6 п.11 о.п. прил.2.4 | Надземная прокладка трубопроводов при условном давлении 1,6 мПа, температуре 150 гр. c диаметром труб, мм 50 |  | км | 0.002
|  |  | ЗП |  |  |  | 5224.68 | 1.323 | 1.067 | 13.09 | 193.09
|  |  | ЭМ |  |  |  | 6426.86 | 1.438 | 1.067 | 5.88 | 115.97
|  |  | в т.ч. ЗПМ |  |  |  | 1001.14 | 1.438 | 1.067 | 13.09 | (40,21)
|  |  | МР |  |  |  | 429.28 | 1 | 1.003 | 4.91 | 4.23
|  | 1.12-6-105 | Трубы стальные бесшовные горячедеформированные со снятой фаской из стали марок 15, 20, 25, ГОСТ 8732-78, наружный диаметр 32 мм, толщина стенки 4 мм |  | м | 2.02 | 23.05 | 1 | 1.003 | 5.39 | 251.72
|  |  | НР от ЗП |  | % | 100 |  |  |  |  | 193.09
|  |  | СП от ЗП |  | % | 42 |  |  |  |  | 81.1
|  |  | НР и СП от ЗПМ (100,00% и 67,00%) |  | % | 167 |  |  |  |  | 67.15
|  |  | ЗТР |  | чел-ч | 414 |  | 1.323 | 1.067 |  |  |  | 1
[11 empty] | 906.35 |  | 453175
3 |  | ТСН 3.9-71-1 о.п.гл.6 п.11 | Ультразвуковой контроль качества сварных соединений, положение шва нижнее и вертикальное, толщина металла до 10 мм (200-52) |  | м | 35.76
|  |  | ЗП |  |  |  | 40.13 | 1.15 | 1.087 | 13.09 | 23481.93
|  |  | ЭМ |  |  |  | 9.94 | 1.25 | 1.087 | 4.05 | 1956.04
|  |  | в т.ч. ЗПМ |  |  |  | 0.56 | 1.25 | 1.087 | 13.09 | (356,18)
|  |  | МР |  |  |  | 3.12 | 1 | 1 | 1.57 | 175.17
|  |  | НР от ЗП |  | % | 73 |  |  |  |  | 17141.81
|  |  | СП от ЗП |  | % | 42 |  |  |  |  | 9862.41
|  |  | НР и СП от ЗПМ (100,00% и 67,00%) |  | % | 167 |  |  |  |  | 594.82
|  |  | ЗТР |  | чел-ч | 2.63 |  | 1.15 | 1.087 |  |  |  | 118
[11 empty] | 53212.18 |  | 1488.04
4 |  |  | от т.8А до т.14А 2Д-300мм |  |  | 1 | 0 | 1 | 1 | 1 | 0
5 |  | ТСН 3.24-4-9 о.п.гл.6 п.11 о.п. прил.2.4 | Надземная прокладка трубопроводов при условном давлении 1,6 мПа, температуре 150 гр. c диаметром труб, мм 300 |  | км | 0.142
|  |  | ЗП |  |  |  | 9662.8 | 1.323 | 1.067 | 13.09 | 25354.51
|  |  | ЭМ |  |  |  | 18739.32 | 1.438 | 1.067 | 6.1 | 24905.5
|  |  | в т.ч. ЗПМ |  |  |  | 2803.82 | 1.438 | 1.067 | 13.09 | (7996,53)
|  |  | МР |  |  |  | 8354.09 | 1 | 1.003 | 5.66 | 6734.49
|  | 1.13-1-29 | Вентили стальные проходные, фланцевые для воды и пара, марка 15с27нж1, давление 6,4 (64) МПа (кгс/см2), диаметр 25 мм |  | шт. | -0.71 | 612.04 | 1 | 1.003 | 6.21 | -2706.64
|  | 1.12-9-41 | Фланцы ответные стальные приварные в комплекте (фланцев-2, прокладок-2, болты, гайки), ГОСТ 12820-80, условное давление 1,6 (16) МПа (кгс/см2), диаметр условного прохода, 100мм |  | компл. | -0.568 | 207.77 | 1 | 1.003 | 3.99 | -472.29
|  | 1.12-9-36 | Фланцы ответные стальные приварные в комплекте (фланцев-2, прокладок-2, болты, гайки), ГОСТ 12820-80, условное давление 1,6 (16) МПа (кгс/см2), диаметр условного прохода, 25мм |  | компл. | -0.71 | 66.87 | 1 | 1.003 | 3.8 | -180.96
|  | 1.6-1-315 | Опора скользящая ОПП-3 для трубопроводов, диаметр условного прохода (ДУ) 300 мм |  | шт. | 16 | 143.67 | 1 | 1.003 | 4.18 | 9637.48
|  | 1.6-1-269 | Опора неподвижная хомутовая |  | т | 0.024 | 12416.1 | 1 | 1.003 | 4.76 | 1422.67
|  |  | НР от ЗП |  | % | 100 |  |  |  |  | 25354.51
|  |  | СП от ЗП |  | % | 42 |  |  |  |  | 10648.89
|  |  | НР и СП от ЗПМ (100,00% и 67,00%) |  | % | 167 |  |  |  |  | 13354.21
|  |  | ЗТР |  | чел-ч | 812 |  | 1.323 | 1.067 |  |  |  | 163
[11 empty] | 114052.37 |  | 803185.7
6 |  | ТСН 3.24-4-1 о.п.гл.6 п.11 о.п. прил.2.4 | Надземная прокладка трубопроводов при условном давлении 1,6 мПа, температуре 150 гр. c диаметром труб, мм 50 |  | км | 0.002
|  |  | ЗП |  |  |  | 5224.68 | 1.323 | 1.067 | 13.09 | 193.09
|  |  | ЭМ |  |  |  | 6426.86 | 1.438 | 1.067 | 5.88 | 115.97
|  |  | в т.ч. ЗПМ |  |  |  | 1001.14 | 1.438 | 1.067 | 13.09 | (40,21)
|  |  | МР |  |  |  | 429.28 | 1 | 1.003 | 4.91 | 4.23
|  |  | НР от ЗП |  | % | 100 |  |  |  |  | 193.09
|  |  | СП от ЗП |  | % | 42 |  |  |  |  | 81.1
|  |  | НР и СП от ЗПМ (100,00% и 67,00%) |  | % | 167 |  |  |  |  | 67.15
|  |  | ЗТР |  | чел-ч | 414 |  | 1.323 | 1.067 |  |  |  | 1
[11 empty] | 654.63 |  | 327315
7 |  | ТСН 3.9-71-1 о.п.гл.6 п.11 | Ультразвуковой контроль качества сварных соединений, положение шва нижнее и вертикальное, толщина металла до 10 мм (300-46) |  | м | 46.94
|  |  | ЗП |  |  |  | 40.13 | 1.15 | 1.087 | 13.09 | 30823.31
|  |  | ЭМ |  |  |  | 9.94 | 1.25 | 1.087 | 4.05 | 2567.58
|  |  | в т.ч. ЗПМ |  |  |  | 0.56 | 1.25 | 1.087 | 13.09 | (467,53)
|  |  | МР |  |  |  | 3.12 | 1 | 1 | 1.57 | 229.93
|  |  | НР от ЗП |  | % | 73 |  |  |  |  | 22501.02
|  |  | СП от ЗП |  | % | 42 |  |  |  |  | 12945.79
|  |  | НР и СП от ЗПМ (100,00% и 67,00%) |  | % | 167 |  |  |  |  | 780.78
|  |  | ЗТР |  | чел-ч | 2.63 |  | 1.15 | 1.087 |  |  |  | 154
[11 empty] | 69848.41 |  | 1488.04
|  |  | Итого по разделу | [7 empty] | 364312.21
9. Раздел: Камера байпаса. Технологическая часть.
8 |  |  | шахты опуска в тт.1А, 7А, 8А, 14А, узел А |  |  | 1 | 0 | 1 | 1 | 1 | 0
9 |  | ТСН 3.24-3-9 о.п.гл.6 п.11 о.п. прил.2.4 | Прокладка трубопроводов в проходном канале при условном давлении 1,6 мПа, температуре 150 гр. c диаметром труб, мм 300 |  | км | 0.01
|  |  | ЗП |  |  |  | 12666.94 | 1.323 | 1.067 | 13.09 | 2340.65
|  |  | ЭМ |  |  |  | 27953.63 | 1.438 | 1.067 | 7.19 | 3083.83
|  |  | в т.ч. ЗПМ |  |  |  | 3945.32 | 1.438 | 1.067 | 13.09 | (792,40)
|  |  | МР |  |  |  | 8943.82 | 1 | 1.003 | 5.9 | 529.27
|  | 1.13-1-29 | Вентили стальные проходные, фланцевые для воды и пара, марка 15с27нж1, давление 6,4 (64) МПа (кгс/см2), диаметр 25 мм |  | шт. | -0.05 | 612.04 | 1 | 1.003 | 6.21 | -190.61
|  | 1.12-9-41 | Фланцы ответные стальные приварные в комплекте (фланцев-2, прокладок-2, болты, гайки), ГОСТ 12820-80, условное давление 1,6 (16) МПа (кгс/см2), диаметр условного прохода, 100мм |  | компл. | -0.04 | 207.77 | 1 | 1.003 | 3.99 | -33.26
|  | 1.12-9-36 | Фланцы ответные стальные приварные в комплекте (фланцев-2, прокладок-2, болты, гайки), ГОСТ 12820-80, условное давление 1,6 (16) МПа (кгс/см2), диаметр условного прохода, 25мм |  | компл. | -0.05 | 66.87 | 1 | 1.003 | 3.8 | -12.74
|  | 1.12-6-57 | Трубы стальные электросварные прямошовные, ГОСТ 10705-80, ГОСТ 10704-91, наружный диаметр 325 мм, толщина стенки 7 мм |  | м | 9.8 | 569.03 | 1 | 1.003 | 3.16 | 17674.59
|  |  | НР от ЗП |  | % | 100 |  |  |  |  | 2340.65
|  |  | СП от ЗП |  | % | 42 |  |  |  |  | 983.07
|  |  | НР и СП от ЗПМ (100,00% и 67,00%) |  | % | 167 |  |  |  |  | 1323.31
|  |  | ЗТР |  | чел-ч | 946 |  | 1.323 | 1.067 |  |  |  | 13
[11 empty] | 28038.76 |  | 2803876
10 |  | ТСН 3.24-3-8 о.п.гл.6 п.11 о.п. прил.2.4 | Прокладка трубопроводов в проходном канале при условном давлении 1,6 мПа, температуре 150 гр. c диаметром труб, мм 250 |  | км | 0.001
|  |  | ЗП |  |  |  | 11903.71 | 1.323 | 1.067 | 13.09 | 219.96
|  |  | ЭМ |  |  |  | 23935.66 | 1.438 | 1.067 | 7.09 | 260.38
|  |  | в т.ч. ЗПМ |  |  |  | 3205.01 | 1.438 | 1.067 | 13.09 | (64,37)
|  |  | МР |  |  |  | 13233.07 | 1 | 1.003 | 5.39 | 71.54
|  | 1.13-1-25 | Вентили стальные проходные, фланцевые для воды и пара, марка 15с22нж, давление 4,0 (40) МПа (кгс/см2), диаметр 80 мм |  | шт. | -0.005 | 1069.77 | 1 | 1.003 | 4.44 | -23.82
|  | 1.13-1-29 | Вентили стальные проходные, фланцевые для воды и пара, марка 15с27нж1, давление 6,4 (64) МПа (кгс/см2), диаметр 25 мм |  | шт. | -0.005 | 612.04 | 1 | 1.003 | 6.21 | -19.06
|  | 1.12-9-40 | Фланцы ответные стальные приварные в комплекте (фланцев-2, прокладок-2, болты, гайки), ГОСТ 12820-80, условное давление 1,6 (16) МПа (кгс/см2), диаметр условного прохода, 80мм |  | компл. | -0.005 | 154.8 | 1 | 1.003 | 3.86 | -3
|  | 1.12-9-36 | Фланцы ответные стальные приварные в комплекте (фланцев-2, прокладок-2, болты, гайки), ГОСТ 12820-80, условное давление 1,6 (16) МПа (кгс/см2), диаметр условного прохода, 25мм |  | компл. | -0.005 | 66.87 | 1 | 1.003 | 3.8 | -1.27
|  |  | НР от ЗП |  | % | 100 |  |  |  |  | 219.96
|  |  | СП от ЗП |  | % | 42 |  |  |  |  | 92.38
|  |  | НР и СП от ЗПМ (100,00% и 67,00%) |  | % | 167 |  |  |  |  | 107.5
|  |  | ЗТР |  | чел-ч | 889 |  | 1.323 | 1.067 |  |  |  | 1
[11 empty] | 924.57 |  | 924570
11 |  | ТСН 3.24-3-7 о.п.гл.6 п.11 о.п. прил.2.4 | Прокладка трубопроводов в проходном канале при условном давлении 1,6 мПа, температуре 150 гр. c диаметром труб, мм 200 |  | км | 0.006
|  |  | ЗП |  |  |  | 10071.6 | 1.323 | 1.067 | 13.09 | 1116.64
|  |  | ЭМ |  |  |  | 19921.76 | 1.438 | 1.067 | 7.09 | 1300.31
|  |  | в т.ч. ЗПМ |  |  |  | 2711.13 | 1.438 | 1.067 | 13.09 | (326,71)
|  |  | МР |  |  |  | 12408.93 | 1 | 1.003 | 5.39 | 402.51
|  | 1.13-1-25 | Вентили стальные проходные, фланцевые для воды и пара, марка 15с22нж, давление 4,0 (40) МПа (кгс/см2), диаметр 80 мм |  | шт. | -0.03 | 1069.77 | 1 | 1.003 | 4.44 | -142.92
|  | 1.13-1-29 | Вентили стальные проходные, фланцевые для воды и пара, марка 15с27нж1, давление 6,4 (64) МПа (кгс/см2), диаметр 25 мм |  | шт. | -0.03 | 612.04 | 1 | 1.003 | 6.21 | -114.37
|  | 1.12-9-40 | Фланцы ответные стальные приварные в комплекте (фланцев-2, прокладок-2, болты, гайки), ГОСТ 12820-80, условное давление 1,6 (16) МПа (кгс/см2), диаметр условного прохода, 80мм |  | компл. | -0.03 | 154.8 | 1 | 1.003 | 3.86 | -17.98
|  | 1.12-9-36 | Фланцы ответные стальные приварные в комплекте (фланцев-2, прокладок-2, болты, гайки), ГОСТ 12820-80, условное давление 1,6 (16) МПа (кгс/см2), диаметр условного прохода, 25мм |  | компл. | -0.03 | 66.87 | 1 | 1.003 | 3.8 | -7.65
|  |  | НР от ЗП |  | % | 100 |  |  |  |  | 1116.64
|  |  | СП от ЗП |  | % | 42 |  |  |  |  | 468.99
|  |  | НР и СП от ЗПМ (100,00% и 67,00%) |  | % | 167 |  |  |  |  | 545.61
|  |  | ЗТР |  | чел-ч | 763 |  | 1.323 | 1.067 |  |  |  | 6
[11 empty] | 4667.78 |  | 777963.33
12 |  | ТСН 3.24-3-3 о.п.гл.6 п.11 о.п. прил.2.4 | Прокладка трубопроводов в проходном канале при условном давлении 1,6 мПа, температуре 150 гр. c диаметром труб, мм 80 |  | км | 0.021
|  |  | ЗП |  |  |  | 6171.18 | 1.323 | 1.067 | 13.09 | 2394.7
|  |  | ЭМ |  |  |  | 8154.18 | 1.438 | 1.067 | 6.2 | 1628.98
|  |  | в т.ч. ЗПМ |  |  |  | 1269.63 | 1.438 | 1.067 | 13.09 | (535,50)
|  |  | МР |  |  |  | 5274.4 | 1 | 1.003 | 4.78 | 531.03
|  | 1.13-1-22 | Вентили стальные проходные, фланцевые для воды и пара, марка 15с22нж, давление 4,0 (40) МПа (кгс/см2), диаметр 40 мм |  | шт. | -0.105 | 355.78 | 1 | 1.003 | 6.58 | -246.55
|  | 1.13-1-27 | Вентили стальные проходные, фланцевые для воды и пара, марка 15с27нж1, давление 6,4 (64) МПа (кгс/см2), диаметр 15 мм |  | шт. | -0.105 | 443.2 | 1 | 1.003 | 2.81 | -131.16
|  | 1.12-9-38 | Фланцы ответные стальные приварные в комплекте (фланцев-2, прокладок-2, болты, гайки), ГОСТ 12820-80, условное давление 1,6 (16) МПа (кгс/см2), диаметр условного прохода, 40мм |  | компл. | -0.105 | 82.94 | 1 | 1.003 | 4.51 | -39.39
|  | 1.12-9-34 | Фланцы ответные стальные приварные в комплекте (фланцев-2, прокладок-2, болты, гайки), ГОСТ 12820-80, условное давление 1,6 (16) МПа (кгс/см2), диаметр условного прохода, 15мм |  | компл. | -0.105 | 56.47 | 1 | 1.003 | 3.34 | -19.86
|  |  | НР от ЗП |  | % | 100 |  |  |  |  | 2394.7
|  |  | СП от ЗП |  | % | 42 |  |  |  |  | 1005.77
|  |  | НР и СП от ЗПМ (100,00% и 67,00%) |  | % | 167 |  |  |  |  | 894.29
|  |  | ЗТР |  | чел-ч | 489 |  | 1.323 | 1.067 |  |  |  | 14
[11 empty] | 8412.51 |  | 400595.71
13 |  | ТСН 3.22-28-5 о.п.гл.6 п.11 о.п. прил.2.4 | Установка фасонных частей стальных сварных диаметром, мм 100-250 |  | т | 0.756
|  |  | ЗП |  |  |  | 4427.83 | 1.323 | 1.067 | 13.09 | 61855.26
|  |  | ЭМ |  |  |  | 10119.61 | 1.438 | 1.067 | 6.51 | 76416.98
|  |  | в т.ч. ЗПМ |  |  |  | 2322.45 | 1.438 | 1.067 | 13.09 | (35263,96)
|  |  | МР |  |  |  | 647.26 | 1 | 1.003 | 9.82 | 4819.62
|  | 1.12-11-184 | Части фасонные водопроводные стальные сварные, диаметр, мм: до 800, без фланцев (накладки 89/273 2шт*0,0005т=0,001т) |  | т | 0.001 | 28908.52 | 1 | 1.003 | 5.06 | 146.72
|  | 1.12-11-11 | Отводы крутоизогнутые из стали 20, ГОСТ 17375-01, наружный диаметр 219 мм, толщина стенки, мм 6,0-7,0, под углом 90° (0,015т) |  | шт. | 4 | 396 | 1 | 1.003 | 2.5 | 3971.88
|  |  | НР от ЗП |  | % | 100 |  |  |  |  | 61855.26
|  |  | СП от ЗП |  | % | 42 |  |  |  |  | 25979.21
|  |  | НР и СП от ЗПМ (100,00% и 67,00%) |  | % | 167 |  |  |  |  | 58890.81
|  |  | ЗТР |  | чел-ч | 312.7 |  | 1.323 | 1.067 |  |  |  | 334
[11 empty] | 293935.74 |  | 388803.89
14 |  | ТСН 3.22-28-6 о.п.гл.6 п.11 о.п. прил.2.4 | Установка фасонных частей стальных сварных диаметром, мм 300-800 |  | т | 1.149
|  |  | ЗП |  |  |  | 2147.56 | 1.323 | 1.067 | 13.09 | 45596.26
|  |  | ЭМ |  |  |  | 8990.89 | 1.438 | 1.067 | 6.7 | 106199.1
|  |  | в т.ч. ЗПМ |  |  |  | 1989.99 | 1.438 | 1.067 | 13.09 | (45923,38)
|  |  | МР |  |  |  | 431.51 | 1 | 1.003 | 9.82 | 4883.41
|  |  | НР от ЗП |  | % | 100 |  |  |  |  | 45596.26
|  |  | СП от ЗП |  | % | 42 |  |  |  |  | 19150.43
|  |  | НР и СП от ЗПМ (100,00% и 67,00%) |  | % | 167 |  |  |  |  | 76692.04
|  |  | ЗТР |  | чел-ч | 147.7 |  | 1.323 | 1.067 |  |  |  | 240
[11 empty] | 298117.5 |  | 259458.22
15 |  | ТСН 3.24-8-2 о.п.гл.6 п.11 о.п. прил.2.4 о.п. прил.2.4 | Установка задвижек или клапанов стальных для горячей воды и пара диаметром задвижки или клапана, мм 80 |  | компл. | 5
|  |  | ЗП |  |  |  | 34.83 | 1.521 | 1.067 | 13.09 | 3699.62
|  |  | ЭМ |  |  |  | 81.96 | 1.653 | 1.067 | 5.81 | 4199.38
|  |  | в т.ч. ЗПМ |  |  |  | 16.69 | 1.653 | 1.067 | 13.09 | (1926,65)
|  |  | МР |  |  |  | 4.34 | 1 | 1.003 | 4.56 | 99.25
|  |  | НР от ЗП |  | % | 100 |  |  |  |  | 3699.62
|  |  | СП от ЗП |  | % | 42 |  |  |  |  | 1553.84
|  |  | НР и СП от ЗПМ (100,00% и 67,00%) |  | % | 167 |  |  |  |  | 3217.51
|  |  | ЗТР |  | чел-ч | 2.76 |  | 1.521 | 1.067 |  |  |  | 22
[11 empty] | 16469.22 |  | 3293.84
16 |  | ТСН 3.16-15-1 о.п.гл.6 п.11 | Установка вентилей, задвижек, затворов, клапанов обратных, кранов проходных на трубопроводах из стальных труб диаметром, мм, до 25 |  | шт. | 2
|  |  | ЗП |  |  |  | 17.92 | 1.15 | 1.067 | 13.09 | 575.67
|  |  | ЭМ |  |  |  | 3.35 | 1.25 | 1.067 | 5.78 | 51.65
|  |  | в т.ч. ЗПМ |  |  |  | 0.44 | 1.25 | 1.067 | 13.09 | (15,36)
|  |  | МР |  |  |  | 20.5 | 1 | 1 | 3 | 123
|  |  | НР от ЗП |  | % | 94 |  |  |  |  | 541.13
|  |  | СП от ЗП |  | % | 42 |  |  |  |  | 241.78
|  |  | НР и СП от ЗПМ (100,00% и 67,00%) |  | % | 167 |  |  |  |  | 25.65
|  |  | ЗТР |  | чел-ч | 1.47 |  | 1.15 | 1.067 |  |  |  | 4
[11 empty] | 1558.88 |  | 779.44
17 |  | ТСН 3.24-4-1 о.п.гл.6 п.11 о.п. прил.2.4 | Надземная прокладка трубопроводов при условном давлении 1,6 мПа, температуре 150 гр. c диаметром труб, мм 50 |  | км | 0.001
|  |  | ЗП |  |  |  | 5224.68 | 1.323 | 1.067 | 13.09 | 96.54
|  |  | ЭМ |  |  |  | 6426.86 | 1.438 | 1.067 | 5.88 | 57.98
|  |  | в т.ч. ЗПМ |  |  |  | 1001.14 | 1.438 | 1.067 | 13.09 | (20,11)
|  |  | МР |  |  |  | 6322.18 | 1 | 1.003 | 4.91 | 31.14
|  | 1.12-6-98 | Трубы стальные бесшовные горячедеформированные со снятой фаской из стали марок 15, 20, 25, ГОСТ 8732-78, наружный диаметр 25 мм, толщина стенки, 3мм |  | м | 1.01 | 13.16 | 1 | 1.003 | 5.4 | 71.99
|  |  | НР от ЗП |  | % | 100 |  |  |  |  | 96.54
|  |  | СП от ЗП |  | % | 42 |  |  |  |  | 40.55
|  |  | НР и СП от ЗПМ (100,00% и 67,00%) |  | % | 167 |  |  |  |  | 33.58
|  |  | ЗТР |  | чел-ч | 414 |  | 1.323 | 1.067 |  |  |  | 1
[11 empty] | 428.32 |  | 428320
18 |  | ТСН 3.22-7-5 о.п.гл.6 п.11 о.п. прил.2.4 | Футляр из чугунной трубы ТЧК 200 |  | км | 0.003
|  |  | ЗП |  |  |  | 4221.84 | 1.323 | 1.067 | 13.09 | 234.04
|  |  | ЭМ |  |  |  | 2560.71 | 1.438 | 1.067 | 7.46 | 87.93
|  |  | в т.ч. ЗПМ |  |  |  | 475.08 | 1.438 | 1.067 | 13.09 | (28,63)
|  |  | МР |  |  |  | 5940.36 | 1 | 1.003 | 8.1 | 144.78
|  | 1.12-8-7 | Трубы чугунные напорные раструбные, класс А, диаметр условного прохода 200мм, толщина стенки 10,1 мм |  | м | 2.631 | 243.25 | 1 | 1.003 | 3.7 | 2375.07
|  |  | НР от ЗП |  | % | 100 |  |  |  |  | 234.04
|  |  | СП от ЗП |  | % | 42 |  |  |  |  | 98.3
|  |  | НР и СП от ЗПМ (100,00% и 67,00%) |  | % | 167 |  |  |  |  | 47.81
|  |  | ЗТР |  | чел-ч | 359 |  | 1.323 | 1.067 |  |  |  | 2
[11 empty] | 3221.97 |  | 1073990
19 |  | ТСН 3.9-71-1 о.п.гл.6 п.11 | Ультразвуковой контроль качества сварных соединений, положение шва нижнее и вертикальное, толщина металла до 10 мм (100-24, 200-8, 300-12, 400-4, 500-8) |  | м | 44.55
|  |  | ЗП |  |  |  | 40.13 | 1.15 | 1.087 | 13.09 | 29253.91
|  |  | ЭМ |  |  |  | 9.94 | 1.25 | 1.087 | 4.05 | 2436.85
|  |  | в т.ч. ЗПМ |  |  |  | 0.56 | 1.25 | 1.087 | 13.09 | (443,73)
|  |  | МР |  |  |  | 3.12 | 1 | 1 | 1.57 | 218.22
|  |  | НР от ЗП |  | % | 73 |  |  |  |  | 21355.35
|  |  | СП от ЗП |  | % | 42 |  |  |  |  | 12286.64
|  |  | НР и СП от ЗПМ (100,00% и 67,00%) |  | % | 167 |  |  |  |  | 741.03
|  |  | ЗТР |  | чел-ч | 2.63 |  | 1.15 | 1.087 |  |  |  | 146
[11 empty] | 66292 |  | 1488.04
|  |  | Итого по разделу | [7 empty] | 722067.25
11. Раздел: Оборудование поставки Заказчика.
20 |  | Цена поставки | Кран шаровой К 1-S-80-25-000-В Ду80 КМС |  | шт | 3 | 4643.16 | 1 | 1 | 1 | 13929.48
21 |  | Цена поставки | Кран шаровой К 1-S-80-25-000-В Ду80 КМС |  | шт | 2 | 4643.16 | 1 | 1 | 1 | 9286.32
22 |  | Цена поставки | Кран воздушный Ситал 111025 Ду25 |  | шт | 2 | 1347.43 | 1 | 1 | 1 | 2694.86
23 |  | Цена поставки | Кран воздушный Ситал 111025 Ду25 |  | шт | 2 | 1347.43 | 1 | 1 | 1 | 2694.86
24 |  | Цена поставки | Кран шаровой Ситал 111015 Ду15 |  | шт | 2 | 1092.18 | 1 | 1 | 1 | 2184.36
|  |  | Итого по разделу | [7 empty] | 30789.88
12. Раздел: Материал поставки Подрядчика (децентрализация).
25 |  | Цена поставки | Переход концентрический 426*12/219*8 |  | шт | 2 | 10906.78 | 1 | 1 | 1 | 21813.56
26 |  | Цена поставки | Отвод 90гр Ду32*6 |  | шт. | 4 | 1426.7 | 1 | 1 | 1 | 5706.8
27 |  | Цена поставки | Отвод 79гр Ду219*6 |  | шт. | 2 | 2475.08 | 1 | 1 | 1 | 4950.16
28 |  | Цена поставки | Отвод 72гр Ду325*7 |  | шт. | 2 | 3427.15 | 1 | 1 | 1 | 6854.3
29 |  | Цена поставки | Отвод 65гр Ду219*6 |  | шт. | 2 | 2475.08 | 1 | 1 | 1 | 4950.16
30 |  | Цена поставки | Отвод 52гр Ду325*7 |  | шт. | 2 | 4724.84 | 1 | 1 | 1 | 9449.68
31 |  | Цена поставки | Отвод 18гр Ду325*7 |  | шт. | 2 | 7503.65 | 1 | 1 | 1 | 15007.3
32 |  | Цена поставки | Отвод 16гр Ду219*6 |  | шт. | 2 | 2475.08 | 1 | 1 | 1 | 4950.16
33 |  | Цена поставки | Отвод 11гр Ду219*6 |  | шт. | 2 | 2250.07 | 1 | 1 | 1 | 4500.14
34 |  | Цена поставки | Тройник сварной равнопроходной Ду89*4,5 |  | шт. | 1 | 999.25 | 1 | 1 | 1 | 999.25
35 |  | Цена поставки | Тройник сварной Ду219*9/89*6 |  | шт | 2 | 1590.68 | 1 | 1 | 1 | 3181.36
36 |  | Цена поставки | Труба Ст20 Ду20*4 |  | м | 1 | 45.87 | 1 | 1 | 1 | 45.87
|  |  | Итого по разделу | [7 empty] | 82408.74
13. Раздел: Материал поставки Заказчика.
37 |  | Цена поставки | Труба стальная Д-219*6 |  | м | 203 | 1440.08 | 1 | 1 | 1 | 292336.24
38 |  | Цена поставки | Труба стальная Д-89*6 |  | м | 0.5 | 510.19 | 1 | 1 | 1 | 255.1
39 |  | Цена поставки | Труба стальная Д-89*4 |  | м | 4 | 357.91 | 1 | 1 | 1 | 1431.64
40 |  | Цена поставки | Труба стальная Д-325*7 |  | м | 144.2 | 2179.3 | 1 | 1 | 1 | 314255.06
41 |  | Цена поставки | Труба стальная Д-32*6 |  | м | 4 | 220.93 | 1 | 1 | 1 | 883.72
42 |  | Цена поставки | Труба стальная Д-273*6 |  | м | 0.7 | 1568.67 | 1 | 1 | 1 | 1098.07
43 |  | Цена поставки | Переходы концентрические 530х12/426*10 |  | шт | 4 | 8106.52 | 1 | 1 | 1 | 32426.08
44 |  | Цена поставки | Переходы концентрические 426*10/325*8 |  | шт | 4 | 3226.85 | 1 | 1 | 1 | 12907.4
45 |  | Цена поставки | Переходы концентрические 273*7/219*6 |  | шт | 2 | 728.99 | 1 | 1 | 1 | 1457.98
46 |  | Цена поставки | Отвод 90гр Ду530*10 |  | шт | 2 | 12777.66 | 1 | 1 | 1 | 25555.32
47 |  | Цена поставки | Отвод 90гр Ду426*9 |  | шт | 2 | 9136.11 | 1 | 1 | 1 | 18272.22
48 |  | Цена поставки | Отвод 90гр Ду325*7 |  | шт | 13 | 3115.59 | 1 | 1 | 1 | 40502.67
49 |  | Цена поставки | Отвод 90гр Ду273*7 |  | шт | 2 | 2021.01 | 1 | 1 | 1 | 4042.02
50 |  | Цена поставки | Отвод 90гр Ду219*6 |  | шт | 6 | 980.17 | 1 | 1 | 1 | 5881.02
51 |  | Цена поставки | Отвод 90гр Ду89*5 |  | шт | 1 | 134.14 | 1 | 1 | 1 | 134.14
52 |  | Цена поставки | Труба стальная Д-89*6 |  | м | 1.5 | 510.19 | 1 | 1 | 1 | 765.29
53 |  | Цена поставки | Труба стальная Д-89*4 |  | м | 15 | 357.91 | 1 | 1 | 1 | 5368.65
54 |  | Цена поставки | Отвод 90гр Ду89*5 |  | шт | 8 | 134.14 | 1 | 1 | 1 | 1073.12
55 |  | Цена поставки | Отвод 90гр Ду89*6 |  | шт | 1 | 165.12 | 1 | 1 | 1 | 165.12
|  |  | Итого по разделу | [7 empty] | 758810.86
14. Раздел: Прочие работы (вывоз мусора/грунта, содержание свалки).
56 |  | ТСН 15.1-10-5 | Перевозка строительного мусора на расстояние 10 км автосамосвалами грузоподъемностью до 16 т |  | т | 4.068
|  |  | ЭМ |  |  |  | 24.88 | 1 | 1 | 4.39 | 444.32
|  |  | в т.ч. ЗПМ |  |  |  | 0 | 1 | 1 | 0 | (0,00)
[11 empty] | 444.32 |  | 109.22
57 |  | ТСН 15.1-20-5 | Перевозка строительного мусора на расстояние 20 км автосамосвалами грузоподъемностью до 16 т |  | т | 84.465
|  |  | ЭМ |  |  |  | 43.46 | 1 | 1 | 4.48 | 16445.4
|  |  | в т.ч. ЗПМ |  |  |  | 0 | 1 | 1 | 0 | (0,00)
[11 empty] | 16445.4 |  | 194.7
58 |  | ТСН 15.1-0-1 | Содержание свалки отходов строительства и сноса |  | т | 84.256
|  |  | ЭМ |  |  |  | 101 | 1 | 1 | 1.51 | 12849.88
|  |  | в т.ч. ЗПМ |  |  |  | 0 | 1 | 1 | 0 | (0,00)
[11 empty] | 12849.88 |  | 152.51
|  |  | Итого по разделу | [7 empty] | 29739.6
|  |  | Итого, средства на оплату труда | [7 empty] | 360795.46
|  |  | Итого по всем разделам | [7 empty] | 1988128.54
|  |  | в т.ч. СМР | [7 empty] | 1086379.46
|  |  | Прочие | [7 empty] | 29739.6
|  |  | Оборудование | [7 empty] | 0
|  |  | Материалы подрядчика (децентрализ. поставка) | [7 empty] | 82408.74
|  |  | Оборудование подрядчика (децентрализ. поставка) | [7 empty] | 0
|  |  | Материалы заказчика (централиз. поставка) | [7 empty] | 758810.86
|  |  | Оборудование заказчика (централиз. поставка) | [7 empty] | 30789.88
|  |  | Временные здания и сооружения 1,2 % от СМР и стоимости материалов подрядчика и заказчика |  |  | 1.2 |  |  |  |  | 23131.19
|  |  | Итого с временными зданиями и сооружениями | [7 empty] | 2011259.73
|  |  | Итого с коэффициентом инфляции 1,102 |  |  | 1.102 |  |  |  |  | 2216408.22
|  |  | Итого без материалов и оборудования заказчика и подрядчика | [7 empty] | 1255453.77
|  |  | Тендерное снижение 1,1% от итога без стоимости материалов и оборудования заказчика и подрядчика |  |  | 1.1 |  |  |  |  | 13809.99
|  |  | Итого с тендерным снижением и с материалами и оборудованием заказчика и подрядчика | [7 empty] | 2202598.23
|  |  | Итого без материалов и оборудования заказчика и подрядчика | [7 empty] | 1241643.78
|  |  | Итого с понижающим К=0,989 от итога без материалов и оборудования заказчика и подрядчика |  |  | 0.989 |  |  |  |  | 1227985.7
|  |  | Итого с материалами и оборудованием подрядчика | [7 empty] | 1318800.13
|  |  | НДС |  |  | 18 |  |  |  |  | 237384.02
|  |  | ВСЕГО с НДС | [7 empty] | 1556184.15